## ubwc_dec
Demo Base Address | 0x00000000 | Interface | APB
Register Name | Offset Address | Field Name | Bits | reg type | Reset Value | Range | Shadow Flag | Shadow sync | TRIM Flag | Description
REG_VERSION | 0x0000 | version | 31:0 | RO | 0x00010000 |  |  |  |  | IP版本号，固定返回 32'h0001_0000
REG_DATE | 0x0004 | date | 31:0 | RO | 0x20260403 |  |  |  |  | RTL日期，固定返回 32'h2026_0403
APB_ADDR_TILE_CFG0 | 0x0008 | RESERVED | 31:20 | - | - |  |  |  |  | RESERVED
|  | tile_cfg_ubwc_ver | 19:16 | RW | 0x00000007 |  |  |  |  | DEC/DEC_ROTATION VIVO 使用的 UBWC version 配置，对应 RTL o_tile_cfg_ubwc_ver = APB_ADDR_TILE_CFG0[19:16]；复位默认 7，普通配置保持 7。
|  | tile_cfg_is_lossy_rgba_2_1_format | 11 | RW | 0x00000000 |  |  |  |  | RGBA 2:1 lossy 格式选择
|  | tile_cfg_4line_format | 10 | RW | 0x00000000 |  |  |  |  | 不同图像格式配置：RGBA/RGBA10 写 1；YUV420/NV12/P010 写 0。
|  | tile_cfg_bank_spread_en | 9 | RW | 0x00000000 |  |  |  |  | bank spread 配置和 AP 配置同步。
|  | tile_cfg_highest_bank_bit | 8:4 | RW | 0x00000000 |  |  |  |  | highest bank bit 配置和 AP 配置同步。
|  | RESERVED | 3 | - | - |  |  |  |  | RESERVED
|  | tile_cfg_lvl3_bank_swizzle_en | 2 | RW | 0x00000000 |  |  |  |  | Level-3 bank swizzle 配置和 AP 配置同步。
|  | tile_cfg_lvl2_bank_swizzle_en | 1 | RW | 0x00000000 |  |  |  |  | Level-2 bank swizzle 配置和 AP 配置同步。
|  | tile_cfg_lvl1_bank_swizzle_en | 0 | RW | 0x00000000 |  |  |  |  | Level-1 bank swizzle 配置和 AP 配置同步。
APB_ADDR_TILE_CFG1 | 0x000c | RESERVED | 31:12 | - | - |  |  |  |  | RESERVED
|  | tile_cfg_pitch | 11:0 | RW | 0x00000000 |  |  |  |  | 压缩 tile pitch 配置
APB_ADDR_TILE_CFG2 | 0x0010 | RESERVED | 31:11 | - | - |  |  |  |  | RESERVED
|  | tile_cfg_ci_alpha_mode | 10:9 | RW | 0x00000000 |  |  |  |  | CI alpha mode 配置
|  | tile_cfg_ci_lossy | 8 | RW | 0x00000000 |  |  |  |  | lossy 模式使能；lossless 写 0，启用对应 lossy 压缩策略时写 1。
|  | RESERVED | 7:1 | - | - |  |  |  |  | RESERVED
|  | tile_cfg_ci_input_type | 0 | RW | 0x00000000 |  |  |  |  | CI input type 配置；1=tiled data，0=linear data；寄存器复位值为 0，普通 tiled UBWC 路径软件应配置为 1。
APB_ADDR_VIVO_CFG | 0x0014 | RESERVED | 31:2 | - | - |  |  |  |  | RESERVED
|  | vivo_sreset | 1 | RW | 0x00000000 |  |  |  |  | VIVO 子模块同步复位控制
|  | vivo_ubwc_en | 0 | RW | 0x00000000 |  |  |  |  | ubwc_dec_vivo_top 使能；寄存器复位值为 0，启动 decode 前软件应配置为 1。
APB_ADDR_OTF_CFG0 | 0x0018 | RESERVED | 31:23 | - | - |  |  |  |  | RESERVED
|  | rotate_mode | 22:21 | RW | 0x00000000 |  |  |  |  | DEC_ROTATION 旋转模式配置：0=不旋转，1=90 度，2=270 度，3=保留。当前 RTL 仅 NV12 且源高度不超过 1080 时使能旋转；其他格式或超限场景按非旋转路径处理。
|  | otf_cfg_format | 20:16 | RW | 0x00000000 |  |  |  |  | 输出 OTF format
|  | otf_cfg_img_width | 15:0 | RW | 0x00000000 |  |  |  |  | 有效输出图像宽度，单位 pixel
APB_ADDR_OTF_CFG1 | 0x001c | otf_cfg_h_sync | 31:16 | RW | 0x00000000 |  |  |  |  | OTF H_SYNC
|  | otf_cfg_h_total | 15:0 | RW | 0x00000000 |  |  |  |  | OTF H_TOTAL
APB_ADDR_OTF_CFG2 | 0x0020 | otf_cfg_h_act | 31:16 | RW | 0x00000000 |  |  |  |  | OTF H_ACT
|  | otf_cfg_h_bp | 15:0 | RW | 0x00000000 |  |  |  |  | OTF H_BP
APB_ADDR_OTF_CFG3 | 0x0024 | otf_cfg_v_sync | 31:16 | RW | 0x00000000 |  |  |  |  | OTF V_SYNC
|  | otf_cfg_v_total | 15:0 | RW | 0x00000000 |  |  |  |  | OTF V_TOTAL
APB_ADDR_OTF_CFG4 | 0x0028 | otf_cfg_v_act | 31:16 | RW | 0x00000000 |  |  |  |  | OTF V_ACT
|  | otf_cfg_v_bp | 15:0 | RW | 0x00000000 |  |  |  |  | OTF V_BP
APB_ADDR_META_CFG0 | 0x002c | meta_tile_y_numbers | 31:16 | RO | 0 |  |  |  |  | 硬件根据 OTF_CFG0/OTF_CFG4、format 和 rotate_mode 推导出的 metadata tile 行数；APB 写入该寄存器不生效。实现使用加常数和移位：NV12 为 (height+7)>>3，其余格式为 (height+3)>>2，不引入乘法器或除法器。
|  | meta_tile_x_numbers | 15:0 | RO | 0 |  |  |  |  | 硬件根据 OTF_CFG0/OTF_CFG2、format 和 rotate_mode 推导出的 metadata tile 列数；APB 写入该寄存器不生效。实现使用加常数和移位：RGBA 为 ((width+63)>>6)<<2，YUV 为 ((width+127)>>7)<<2，不引入乘法器或除法器。
REG_META_BASE_Y_LO | 0x0030 | meta_base_addr_rgba_y_31_0 | 31:0 | RW | 0x00000000 |  |  |  |  | RGBA/Y PLANE metadata 读取基地址低 32 bit
REG_META_BASE_Y_HI | 0x0034 | meta_base_addr_rgba_y_63_32 | 31:0 | RW | 0x00000000 |  |  |  |  | RGBA/Y PLANE metadata 读取基地址高 32 bit；写入后 push 对应 FIFO
REG_TILE_BASE_Y_LO | 0x0038 | tile_base_addr_rgba_y_31_0 | 31:0 | RW | 0x00000000 |  |  |  |  | RGBA/Y PLANE 压缩 tile 数据读取基地址低 32 bit
REG_TILE_BASE_Y_HI | 0x003c | tile_base_addr_rgba_y_63_32 | 31:0 | RW | 0x00000000 |  |  |  |  | RGBA/Y PLANE 压缩 tile 数据读取基地址高 32 bit；写入后 push 对应 FIFO
REG_META_BASE_UV_LO | 0x0040 | meta_base_addr_uv_31_0 | 31:0 | RW | 0x00000000 |  |  |  |  | UV PLANE metadata 读取基地址低 32 bit；RGBA 格式不关心
REG_META_BASE_UV_HI | 0x0044 | meta_base_addr_uv_63_32 | 31:0 | RW | 0x00000000 |  |  |  |  | UV PLANE metadata 读取基地址高 32 bit；RGBA 格式不关心；写入后 push 对应 FIFO
REG_TILE_BASE_UV_LO | 0x0048 | tile_base_addr_uv_31_0 | 31:0 | RW | 0x00000000 |  |  |  |  | UV PLANE 压缩 tile 数据读取基地址低 32 bit；RGBA 格式不关心
REG_TILE_BASE_UV_HI | 0x004c | tile_base_addr_uv_63_32 | 31:0 | RW | 0x00000000 |  |  |  |  | UV PLANE 压缩 tile 数据读取基地址高 32 bit；RGBA 格式不关心；写入后 push 对应 FIFO
APB_ADDR_STATUS0 | 0x0050 | RESERVED | 31:7 | - | - |  |  |  |  | RESERVED
|  | frame_idle_done | 6 | RO | 0 |  |  |  |  | frame_active=0 且所有 stage idle
|  | all_stage_idle | 5 | RO | 0 |  |  |  |  | 所有当前 busy 输入均为 0
|  | otf_busy | 4 | RO | 0 |  |  |  |  | OTF 输出 stage busy
|  | vivo_busy | 3 | RO | 0 |  |  |  |  | ubwc_dec_vivo_top busy
|  | tile_busy | 2 | RO | 0 |  |  |  |  | tile read stage busy
|  | meta_busy | 1 | RO | 0 |  |  |  |  | metadata read stage busy
|  | frame_active | 0 | RO | 0 |  |  |  |  | 当前帧处于 active 状态
APB_ADDR_STATUS1 | 0x0054 | RESERVED | 31:9 | - | - |  |  |  |  | RESERVED
|  | stage_seen | 8:5 | RO | 0x00000000 |  |  |  |  | 各 stage 曾进入 busy 的锁存状态
|  | stage_done | 4:0 | RO | 0x00000000 |  |  |  |  | 各 stage/frame 完成锁存状态，IRQ clear 后清除
APB_ADDR_STATUS2 | 0x0058 | RESERVED | 31:1 | - | - |  |  |  |  | RESERVED
|  | vivo_idle | 0 | RO | 0 |  |  |  |  | ubwc_dec_vivo_top idle 原始状态
APB_ADDR_STATUS3 | 0x005c | RESERVED | 31:7 | - | - |  |  |  |  | RESERVED
|  | vivo_error | 6:0 | RO | 0 |  |  |  |  | ubwc_dec_vivo_top error bitmap
APB_ADDR_IRQ_CTRL | 0x0060 | RESERVED | 31:6 | - | - |  |  |  |  | RESERVED
|  | start | 5 | WO | 0x00000000 |  |  |  |  | 启动一帧 DEC 处理；读值为 0
|  | irq_correct_pending | 4 | RO | 0x00000000 |  |  |  |  | 正确完成中断 pending
|  | irq_error_pending | 3 | RO | 0x00000000 |  |  |  |  | 错误中断 pending
|  | irq_pending | 2 | RO | 0x00000000 |  |  |  |  | 总中断 pending
|  | irq_clear | 1 | WO | 0x00000000 |  |  |  |  | 写 1 清除 pending/done 状态；读值为 0
|  | irq_enable | 0 | RW | 0x00000000 |  |  |  |  | 中断使能；寄存器复位值为 0，需要中断输出时软件应配置为 1。
APB_ADDR_STATUS4 | 0x0064 | RESERVED | 31:3 | - | - |  |  |  |  | RESERVED
|  | irq_correct_pending | 2 | RO | 0 |  |  |  |  | 正确完成中断 pending
|  | irq_error_pending | 1 | RO | 0 |  |  |  |  | 错误中断 pending
|  | irq_pending | 0 | RO | 0 |  |  |  |  | 总中断 pending
APB_ADDR_STAT_META | 0x0068 | stat_meta_tile | 31:0 | RO | 0 |  |  |  |  | metadata 有效 tile 统计
APB_ADDR_STAT_TILE | 0x006c | stat_tile_addr | 31:0 | RO | 0 |  |  |  |  | tile address 有效 tile 统计
APB_ADDR_STAT_OTF_TILE | 0x0070 | stat_otf_tile | 31:0 | RO | 0 |  |  |  |  | OTF stage 有效 tile 统计
APB_ADDR_STAT_OTF_LINE | 0x0074 | stat_otf_line | 31:0 | RO | 0 |  |  |  |  | OTF 输出有效行统计
APB_ADDR_STAT_OTF_DE | 0x0078 | stat_otf_de | 31:0 | RO | 0 |  |  |  |  | OTF 输出 o_otf_de && i_otf_ready 有效数据统计

## ubwc_enc
Demo Base Address | 0x00000000 | Interface | APB
Register Name | Offset Address | Field Name | Bits | reg type | Reset Value | Range | Shadow Flag | Shadow sync | TRIM Flag | Description
REG_VERSION | 0x0000 | version | 31:0 | RO | 0x00010000 |  |  |  |  | IP版本号，固定返回 32'h0001_0000
REG_DATE | 0x0004 | date | 31:0 | RO | 0x20260406 |  |  |  |  | RTL日期，固定返回 32'h2026_0406
REG_TILE_CFG0 | 0x0008 | RESERVED | 31:17 | - | - |  |  |  |  | RESERVED
|  | bank_spread_en | 16 | RW | 0x00000000 |  |  |  |  | bank spread 配置和 AP 配置同步。
|  | RESERVED | 15:13 | - | - |  |  |  |  | RESERVED
|  | highest_bank_bit | 12:8 | RW | 0x00000000 |  |  |  |  | highest bank bit 配置和 AP 配置同步。
|  | RESERVED | 7:4 | - | - |  |  |  |  | RESERVED
|  | lvl3_bank_swizzle_en | 3 | RW | 0x00000000 |  |  |  |  | Level-3 bank swizzle 配置和 AP 配置同步。
|  | lvl2_bank_swizzle_en | 2 | RW | 0x00000000 |  |  |  |  | Level-2 bank swizzle 配置和 AP 配置同步。
|  | lvl1_bank_swizzle_en | 1 | RW | 0x00000000 |  |  |  |  | Level-1 bank swizzle 配置和 AP 配置同步。
|  | enc_ubwc_en | 0 | RW | 0x00000000 |  |  |  |  | ENC UBWC 使能
REG_TILE_CFG1 | 0x000c | RESERVED | 31:27 | - | - |  |  |  |  | RESERVED
|  | tile_pitch | 26:16 | RW | 0x00000000 |  |  |  |  | 压缩 tile pitch 配置，输出端补 1 bit 后送内部
|  | RESERVED | 15:2 | - | - |  |  |  |  | RESERVED
|  | is_lossy_rgba_2_1_format | 1 | RW | 0x00000000 |  |  |  |  | RGBA 2:1 lossy 格式选择
|  | four_line_format | 0 | RW | 0x00000000 |  |  |  |  | 不同图像格式配置：RGBA/RGBA10 写 1；YUV420/NV12/P010 写 0。
REG_ENC_CI_CFG0 | 0x0010 | RESERVED | 31:11 | - | - |  |  |  |  | RESERVED
|  | enc_ci_alen | 10:8 | RW | 0x00000000 |  |  |  |  | CI alen 配置；寄存器复位值为 0，普通 VIVO_ENC 配置软件应写 7。
|  | RESERVED | 7:1 | - | - |  |  |  |  | RESERVED
|  | enc_ci_input_type | 0 | RW | 0x00000000 |  |  |  |  | CI input type 配置；1=tiled data，0=linear data；寄存器复位值为 0，普通 tiled UBWC 路径软件应配置为 1。
REG_ENC_CI_CFG1 | 0x0014 | RESERVED | 31:17 | - | - |  |  |  |  | RESERVED
|  | enc_ci_lossy | 16 | RW | 0x00000000 |  |  |  |  | lossy 模式使能；lossless 写 0，启用对应 lossy 压缩策略时写 1。
|  | RESERVED | 15:0 | - | - |  |  |  |  | RESERVED
REG_ENC_CI_CFG2 | 0x0018 | RESERVED | 31 | - | - |  |  |  |  | RESERVED
|  | enc_ci_ubwc_cfg_9 | 30:28 | RW | 0x00000000 |  |  |  |  | VIVO_ENC 模块使用，默认写 0；除非 VIVO_ENC 集成规格明确要求，否则软件保持 0。
|  | enc_ci_ubwc_cfg_8 | 27:26 | RW | 0x00000000 |  |  |  |  | VIVO_ENC 模块使用，默认写 0；除非 VIVO_ENC 集成规格明确要求，否则软件保持 0。
|  | enc_ci_ubwc_cfg_7 | 25:24 | RW | 0x00000000 |  |  |  |  | VIVO_ENC 模块使用，默认写 0；除非 VIVO_ENC 集成规格明确要求，否则软件保持 0。
|  | enc_ci_ubwc_cfg_6 | 23:22 | RW | 0x00000000 |  |  |  |  | VIVO_ENC 模块使用，默认写 0；除非 VIVO_ENC 集成规格明确要求，否则软件保持 0。
|  | enc_ci_ubwc_cfg_5 | 21:18 | RW | 0x00000000 |  |  |  |  | VIVO_ENC 模块使用，默认写 0；除非 VIVO_ENC 集成规格明确要求，否则软件保持 0。
|  | enc_ci_ubwc_cfg_4 | 17:14 | RW | 0x00000000 |  |  |  |  | VIVO_ENC 模块使用，默认写 0；除非 VIVO_ENC 集成规格明确要求，否则软件保持 0。
|  | enc_ci_ubwc_cfg_3 | 13:10 | RW | 0x00000000 |  |  |  |  | VIVO_ENC 模块使用，默认写 0；除非 VIVO_ENC 集成规格明确要求，否则软件保持 0。
|  | enc_ci_ubwc_cfg_2 | 9:6 | RW | 0x00000000 |  |  |  |  | VIVO_ENC 模块使用，默认写 0；除非 VIVO_ENC 集成规格明确要求，否则软件保持 0。
|  | enc_ci_ubwc_cfg_1 | 5:3 | RW | 0x00000000 |  |  |  |  | VIVO_ENC 模块使用，默认写 0；除非 VIVO_ENC 集成规格明确要求，否则软件保持 0。
|  | enc_ci_ubwc_cfg_0 | 2:0 | RW | 0x00000000 |  |  |  |  | VIVO_ENC 模块使用，默认写 0；除非 VIVO_ENC 集成规格明确要求，否则软件保持 0。
REG_ENC_CI_CFG3 | 0x001c | RESERVED | 31:20 | - | - |  |  |  |  | RESERVED
|  | enc_ci_ubwc_ver | 19:16 | RW | 0x00000000 |  |  |  |  | VIVO_ENC 使用的 UBWC version 配置，对应 RTL o_enc_ci_ubwc_ver = REG_ENC_CI_CFG3[19:16]。
|  | RESERVED | 15:14 | - | - |  |  |  |  | RESERVED
|  | enc_ci_ubwc_cfg_11 | 13:8 | RW | 0x00000000 |  |  |  |  | VIVO_ENC 模块使用，默认写 0；除非 VIVO_ENC 集成规格明确要求，否则软件保持 0。
|  | RESERVED | 7:6 | - | - |  |  |  |  | RESERVED
|  | enc_ci_ubwc_cfg_10 | 5:0 | RW | 0x00000000 |  |  |  |  | VIVO_ENC 模块使用，默认写 0；除非 VIVO_ENC 集成规格明确要求，否则软件保持 0。
REG_OTF_CFG0 | 0x0020 | RESERVED | 31:3 | - | - |  |  |  |  | RESERVED
|  | otf_cfg_format | 2:0 | RW | 0x00000000 |  |  |  |  | 输入 OTF format
REG_OTF_CFG1 | 0x0024 | otf_cfg_height | 31:16 | RW | 0x00000000 |  |  |  |  | 输入 OTF 高度，单位 pixel/line
|  | otf_cfg_width | 15:0 | RW | 0x00000000 |  |  |  |  | 输入 OTF 宽度，单位 pixel
REG_OTF_CFG2 | 0x0028 | RESERVED | 31:20 | - | - |  |  |  |  | RESERVED
|  | otf_cfg_tile_h | 19:16 | RW | 0x00000000 |  |  |  |  | tile height 配置
|  | otf_cfg_tile_w | 15:0 | RW | 0x00000000 |  |  |  |  | tile width 配置
REG_OTF_CFG3 | 0x002c | otf_cfg_uv_tile_cols | 31:16 | RW | 0x00000000 |  |  |  |  | UV PLANE tile columns；RGBA 格式不关心
|  | otf_cfg_y_tile_cols | 15:0 | RW | 0x00000000 |  |  |  |  | Y/RGBA PLANE tile columns
REG_META_BASE_Y_LO | 0x0030 | meta_y_base_offset_addr_31_0 | 31:0 | RW | 0x00000000 |  |  |  |  | Y/RGBA PLANE metadata 存储基地址低 32 bit
REG_META_BASE_Y_HI | 0x0034 | meta_y_base_offset_addr_63_32 | 31:0 | RW | 0x00000000 |  |  |  |  | Y/RGBA PLANE metadata 存储基地址高 32 bit
REG_TILE_BASE_Y_LO | 0x0038 | y_base_offset_addr_31_0 | 31:0 | RW | 0x00000000 |  |  |  |  | Y/RGBA PLANE 压缩 tile 数据存储基地址低 32 bit
REG_TILE_BASE_Y_HI | 0x003c | y_base_offset_addr_63_32 | 31:0 | RW | 0x00000000 |  |  |  |  | Y/RGBA PLANE 压缩 tile 数据存储基地址高 32 bit
REG_META_BASE_UV_LO | 0x0040 | meta_uv_base_offset_addr_31_0 | 31:0 | RW | 0x00000000 |  |  |  |  | UV PLANE metadata 存储基地址低 32 bit；RGBA 格式不关心
REG_META_BASE_UV_HI | 0x0044 | meta_uv_base_offset_addr_63_32 | 31:0 | RW | 0x00000000 |  |  |  |  | UV PLANE metadata 存储基地址高 32 bit；RGBA 格式不关心
REG_TILE_BASE_UV_LO | 0x0048 | uv_base_offset_addr_31_0 | 31:0 | RW | 0x00000000 |  |  |  |  | UV PLANE 压缩 tile 数据存储基地址低 32 bit；RGBA 格式不关心
REG_TILE_BASE_UV_HI | 0x004c | uv_base_offset_addr_63_32 | 31:0 | RW | 0x00000000 |  |  |  |  | UV PLANE 压缩 tile 数据存储基地址高 32 bit；写入本寄存器提交一组帧地址；RGBA 格式不关心
REG_META_ACTIVE_SIZE | 0x0050 | meta_active_height_px | 31:16 | RW | 0x00000000 |  |  |  |  | metadata 有效高度，单位 pixel/line；区别于 OTF_CFG1 的 OTF 输入高度，可用于描述实际有效区域
|  | meta_active_width_px | 15:0 | RW | 0x00000000 |  |  |  |  | metadata 有效宽度，单位 pixel；区别于 OTF_CFG1 的 OTF 输入宽度，可用于描述实际有效区域
REG_META_PITCH | 0x0054 | meta_data_plane_pitch | 31:0 | RW | 0x00000000 |  |  |  |  | metadata data plane pitch，单位 byte
REG_STATUS0 | 0x0058 | RESERVED | 31:14 | - | - |  |  |  |  | RESERVED
|  | rst_drain_timeout | 13 | RO | 0 |  |  |  |  | 软复位等待 AXI drain 超时 sticky 状态；ENC 进入 soft reset 前会停止发起新的 AXI 写事务，并等待 tile/meta AXI 写通路 outstanding 清空。如果等待超过 16'hffff 个 i_axi_clk 周期仍未进入 idle，则该 bit 置 1 并保持；软件写 REG_IRQ_CTRL[1] irq_clear 或硬复位后清零。
|  | addr_cfg_overflow | 12 | RO | 0 |  |  |  |  | 地址配置 FIFO overflow sticky 状态；ENC 每帧地址由 META Y、TILE Y、META UV、TILE UV 四个 64-bit 基地址组成，软件写 REG_TILE_BASE_UV_HI 作为一次地址组 commit。APB block 会按 slot0/slot1 轮流把地址组写入对应地址 FIFO，每个 slot FIFO 深度为 4。当 commit 时选中的 slot FIFO 已满，当前地址组不会 push 进 FIFO，该 bit 置 1 并保持，同时参与 error IRQ。软件应停止继续提交地址，等待已有帧消耗地址 FIFO；若已发生 overflow，应写 REG_IRQ_CTRL[1] irq_clear 清 sticky 状态，并确认软件 buffer 队列与硬件地址队列重新对齐，必要时关闭 enc_ubwc_en 后重新配置。
|  | addr_cfg_valid | 11:10 | RO | 0 |  |  |  |  | slot1/slot0 地址配置有效状态
|  | addr_cfg_invalid | 9 | RO | 0 |  |  |  |  | 当前 slot 地址未配置错误 sticky 状态；ENC 数据链路按当前帧 fcnt[0] 选择 slot0 或 slot1 的地址配置。当硬件检查当前 slot 地址有效性时，如果被选中的地址 FIFO 为空，则 active_addr_cfg_valid 为 0，该 bit 置 1 并保持，同时参与 error IRQ。该状态表示当前帧没有可用的 META/TILE 基地址，软件必须先补齐对应 slot 的每帧地址组，确认 buffer 队列与 fcnt[0] 对齐后，再写 REG_IRQ_CTRL[1] irq_clear 清 sticky 状态；关闭 enc_ubwc_en 或硬复位也会清零。
|  | frame_done | 8 | RO | 0 |  |  |  |  | 帧完成状态
|  | meta_err_1 | 7 | RO | 0 |  |  |  |  | metadata error 1
|  | meta_err_0 | 6 | RO | 0 |  |  |  |  | metadata error 0
|  | otf_err_bframe | 5 | RO | 0 |  |  |  |  | OTF frame 边界错误
|  | otf_err_bline | 4 | RO | 0 |  |  |  |  | OTF line 边界错误
|  | otf_to_tile_overflow | 3 | RO | 0 |  |  |  |  | OTF-to-tile overflow
|  | otf_to_tile_busy | 2 | RO | 0 |  |  |  |  | OTF-to-tile busy
|  | enc_error | 1 | RO | 0 |  |  |  |  | ENC core error
|  | enc_idle | 0 | RO | 0 |  |  |  |  | ENC core idle
REG_STATUS1 | 0x005c | RESERVED | 31:8 | - | - |  |  |  |  | RESERVED
|  | stage_done | 7:0 | RO | 0x00000000 |  |  |  |  | 各 stage/slot 完成锁存状态，IRQ clear 后清除
REG_IRQ_CTRL | 0x0060 | RESERVED | 31:7 | - | - |  |  |  |  | RESERVED
|  | vsync_reset_en | 6 | RW | 0x00000000 |  |  |  |  | VSYNC 到来时复位 ENC 链路的配置使能
|  | start | 5 | WO | 0x00000000 |  |  |  |  | 启动一帧 ENC/提交 start pulse；读值为 0
|  | irq_error_pending | 4 | RO | 0x00000000 |  |  |  |  | 错误中断 pending
|  | irq_correct_pending | 3 | RO | 0x00000000 |  |  |  |  | 正确完成中断 pending
|  | irq_pending | 2 | RO | 0x00000000 |  |  |  |  | 总中断 pending
|  | irq_clear | 1 | WO | 0x00000000 |  |  |  |  | 写 1 清除 pending/done 状态；读值为 0
|  | irq_enable | 0 | RW | 0x00000000 |  |  |  |  | 中断使能；寄存器复位值为 0，需要中断输出时软件应配置为 1。
REG_STATUS2 | 0x0064 | RESERVED | 31:3 | - | - |  |  |  |  | RESERVED
|  | irq_error_pending | 2 | RO | 0 |  |  |  |  | 错误中断 pending
|  | irq_correct_pending | 1 | RO | 0 |  |  |  |  | 正确完成中断 pending
|  | irq_pending | 0 | RO | 0 |  |  |  |  | 总中断 pending
REG_META_COUNT0 | 0x0068 | meta_count0 | 31:0 | RO | 0 |  |  |  |  | slot0 metadata 处理计数
REG_META_COUNT1 | 0x006c | meta_count1 | 31:0 | RO | 0 |  |  |  |  | slot1 metadata 处理计数
REG_TILEADDR_COUNT0 | 0x0070 | tileaddr_count0 | 31:0 | RO | 0 |  |  |  |  | slot0 tile address 处理计数
REG_TILEADDR_COUNT1 | 0x0074 | tileaddr_count1 | 31:0 | RO | 0 |  |  |  |  | slot1 tile address 处理计数
REG_OTF_TILE_COUNT0 | 0x0078 | otf_tile_count0 | 31:0 | RO | 0 |  |  |  |  | slot0 OTF-to-tile tile 计数
REG_OTF_TILE_COUNT1 | 0x007c | otf_tile_count1 | 31:0 | RO | 0 |  |  |  |  | slot1 OTF-to-tile tile 计数
REG_OTF_DE_COUNT0 | 0x0080 | otf_de_count0 | 31:0 | RO | 0 |  |  |  |  | slot0 OTF 输入 de&&ready 有效数据计数
REG_OTF_DE_COUNT1 | 0x0084 | otf_de_count1 | 31:0 | RO | 0 |  |  |  |  | slot1 OTF 输入 de&&ready 有效数据计数
REG_OTF_LINE_COUNT0 | 0x0088 | otf_line_count0 | 31:0 | RO | 0 |  |  |  |  | slot0 OTF 输入有效行计数
REG_OTF_LINE_COUNT1 | 0x008c | otf_line_count1 | 31:0 | RO | 0 |  |  |  |  | slot1 OTF 输入有效行计数
REG_TILE_AXI_W_CNT0 | 0x0090 | tile_axi_w_count0 | 31:0 | RO | 0 |  |  |  |  | slot0 compressed tile AXI W 计数
REG_TILE_AXI_W_CNT1 | 0x0094 | tile_axi_w_count1 | 31:0 | RO | 0 |  |  |  |  | slot1 compressed tile AXI W 计数
REG_META_AXI_W_CNT0 | 0x0098 | meta_axi_w_count0 | 31:0 | RO | 0 |  |  |  |  | slot0 metadata AXI W 计数
REG_META_AXI_W_CNT1 | 0x009c | meta_axi_w_count1 | 31:0 | RO | 0 |  |  |  |  | slot1 metadata AXI W 计数

## ENC配置说明
ENC 软件配置说明与示例
1. 配置步骤
步骤 | 类别 | 寄存器/动作 | 配置频率 | 说明
1 | 上电检查 | 读取 VERSION/DATE | 上电后一次 | 确认 RTL 版本和构建日期。
2 | 静态配置 | REG_TILE_CFG0/1, REG_ENC_CI_CFG0/1/2/3, REG_OTF_CFG0/1/2/3, REG_META_ACTIVE_SIZE, REG_META_PITCH | 图像格式、有效尺寸、layout 或策略变化时 | CI input type 默认 tiled=1；CI alen 默认 7；CI UBWC version 默认 7。
3 | 每帧地址 | REG_META_BASE_Y, REG_TILE_BASE_Y, REG_META_BASE_UV, REG_TILE_BASE_UV | 每个输出 UBWC buffer 配置一次 | 地址顺序按 Meta Y -> Tile Y -> Meta UV -> Tile UV；RGBA UV 地址不关心，可写 0。
4 | 启动/中断 | REG_IRQ_CTRL | 每帧或每次启动 | bit0 irq_enable，bit5 start，bit6 vsync_reset_en；start 后硬件开始处理输入 OTF。
2. 关键计算规则
项目 | 规则
tile_w/tile_h | RGBA/RGBA10: 16x4；NV12: 32x8；P010: 32x4。
aligned_width_px | align(width_px, tile_w * 4)。
stored_height_px | RGBA: align(height_px, tile_h * 4)；YUV420: 2 * align(ceil(height_px/2), tile_h * 4)。
surface_pitch_bytes | align(width_px * bytes_per_pixel, tile_w * 4 * bytes_per_pixel)。
tile_pitch | surface_pitch_bytes / 16，写入 REG_TILE_CFG1。
meta_pitch | align(tile_cols, 64)，写入 REG_META_PITCH。
base layout | 从 meta_y_base 开始顺序排布：Meta Y、Tile Y、Meta UV、Tile UV；每段 size 按 4KB 对齐。
active size | REG_META_ACTIVE_SIZE 使用真实有效图像 width/height；不是 stored/padded 尺寸。
3. ENC 示例寄存器写值
Case | Format | 有效尺寸 | Meta Y Base | 寄存器地址 | 写值 | 寄存器/说明
ENC_0 | rgba8888 | 128x128 | 0x80000000 | SUMMARY |  | 最小 RGBA smoke case
ENC_0 | rgba8888 | 128x128 | 0x80000000 | INFO |  | tile_w=16 tile_h=4 bpp=4
ENC_0 | rgba8888 | 128x128 | 0x80000000 | INFO |  | stored_y_height=128 stored_uv_height=0
ENC_0 | rgba8888 | 128x128 | 0x80000000 | INFO |  | surface_pitch_bytes=512 tile_pitch=32
ENC_0 | rgba8888 | 128x128 | 0x80000000 | INFO |  | y_tile_cols=8 uv_tile_cols=0 meta_last_xcoord=7 tile_rows=32 meta_pitch=64
ENC_0 | rgba8888 | 128x128 | 0x80000000 | INFO |  | layout sizes: meta_y=0x1000 tile_y=0x10000 meta_uv=0x0 tile_uv=0x0 total=0x11000
ENC_0 | rgba8888 | 128x128 | 0x80000000 | INFO |  | layout bases: meta_y=0x80000000 tile_y=0x80001000 meta_uv=0x0 tile_uv=0x0
ENC_0 | rgba8888 | 128x128 | 0x80000000 | 0x000C | 0x00200001 | REG_TILE_CFG1
ENC_0 | rgba8888 | 128x128 | 0x80000000 | 0x0008 | 0x0001100D | REG_TILE_CFG0
ENC_0 | rgba8888 | 128x128 | 0x80000000 | 0x0030 | 0x80000000 | REG_META_BASE_Y_LO
ENC_0 | rgba8888 | 128x128 | 0x80000000 | 0x0034 | 0x00000000 | REG_META_BASE_Y_HI
ENC_0 | rgba8888 | 128x128 | 0x80000000 | 0x0038 | 0x80001000 | REG_TILE_BASE_Y_LO
ENC_0 | rgba8888 | 128x128 | 0x80000000 | 0x003C | 0x00000000 | REG_TILE_BASE_Y_HI
ENC_0 | rgba8888 | 128x128 | 0x80000000 | 0x0040 | 0x00000000 | REG_META_BASE_UV_LO
ENC_0 | rgba8888 | 128x128 | 0x80000000 | 0x0044 | 0x00000000 | REG_META_BASE_UV_HI
ENC_0 | rgba8888 | 128x128 | 0x80000000 | 0x0048 | 0x00000000 | REG_TILE_BASE_UV_LO
ENC_0 | rgba8888 | 128x128 | 0x80000000 | 0x004C | 0x00000000 | REG_TILE_BASE_UV_HI
ENC_0 | rgba8888 | 128x128 | 0x80000000 | 0x0014 | 0x00000000 | REG_ENC_CI_CFG1
ENC_0 | rgba8888 | 128x128 | 0x80000000 | 0x0018 | 0x00000000 | REG_ENC_CI_CFG2
ENC_0 | rgba8888 | 128x128 | 0x80000000 | 0x001C | 0x00070000 | REG_ENC_CI_CFG3
ENC_0 | rgba8888 | 128x128 | 0x80000000 | 0x0010 | 0x00000701 | REG_ENC_CI_CFG0
ENC_0 | rgba8888 | 128x128 | 0x80000000 | 0x0024 | 0x00800080 | REG_OTF_CFG1
ENC_0 | rgba8888 | 128x128 | 0x80000000 | 0x0028 | 0x00040010 | REG_OTF_CFG2
ENC_0 | rgba8888 | 128x128 | 0x80000000 | 0x002C | 0x00000008 | REG_OTF_CFG3
ENC_0 | rgba8888 | 128x128 | 0x80000000 | 0x0050 | 0x00800080 | REG_META_ACTIVE_SIZE
ENC_0 | rgba8888 | 128x128 | 0x80000000 | 0x0054 | 0x00000040 | REG_META_PITCH
ENC_0 | rgba8888 | 128x128 | 0x80000000 | 0x0020 | 0x00000000 | REG_OTF_CFG0
ENC_0 | rgba8888 | 128x128 | 0x80000000 | 0x0060 | 0x00000021 | REG_IRQ_CTRL
ENC_1 | rgba8888 | 544x1200 | 0x81000000 | SUMMARY |  | 常用 RGBA 尺寸示例
ENC_1 | rgba8888 | 544x1200 | 0x81000000 | INFO |  | tile_w=16 tile_h=4 bpp=4
ENC_1 | rgba8888 | 544x1200 | 0x81000000 | INFO |  | stored_y_height=1200 stored_uv_height=0
ENC_1 | rgba8888 | 544x1200 | 0x81000000 | INFO |  | surface_pitch_bytes=2304 tile_pitch=144
ENC_1 | rgba8888 | 544x1200 | 0x81000000 | INFO |  | y_tile_cols=36 uv_tile_cols=0 meta_last_xcoord=35 tile_rows=300 meta_pitch=64
ENC_1 | rgba8888 | 544x1200 | 0x81000000 | INFO |  | layout sizes: meta_y=0x5000 tile_y=0x2a3000 meta_uv=0x0 tile_uv=0x0 total=0x2a8000
ENC_1 | rgba8888 | 544x1200 | 0x81000000 | INFO |  | layout bases: meta_y=0x81000000 tile_y=0x81005000 meta_uv=0x0 tile_uv=0x0
ENC_1 | rgba8888 | 544x1200 | 0x81000000 | 0x000C | 0x00900001 | REG_TILE_CFG1
ENC_1 | rgba8888 | 544x1200 | 0x81000000 | 0x0008 | 0x0001100D | REG_TILE_CFG0
ENC_1 | rgba8888 | 544x1200 | 0x81000000 | 0x0030 | 0x81000000 | REG_META_BASE_Y_LO
ENC_1 | rgba8888 | 544x1200 | 0x81000000 | 0x0034 | 0x00000000 | REG_META_BASE_Y_HI
ENC_1 | rgba8888 | 544x1200 | 0x81000000 | 0x0038 | 0x81005000 | REG_TILE_BASE_Y_LO
ENC_1 | rgba8888 | 544x1200 | 0x81000000 | 0x003C | 0x00000000 | REG_TILE_BASE_Y_HI
ENC_1 | rgba8888 | 544x1200 | 0x81000000 | 0x0040 | 0x00000000 | REG_META_BASE_UV_LO
ENC_1 | rgba8888 | 544x1200 | 0x81000000 | 0x0044 | 0x00000000 | REG_META_BASE_UV_HI
ENC_1 | rgba8888 | 544x1200 | 0x81000000 | 0x0048 | 0x00000000 | REG_TILE_BASE_UV_LO
ENC_1 | rgba8888 | 544x1200 | 0x81000000 | 0x004C | 0x00000000 | REG_TILE_BASE_UV_HI
ENC_1 | rgba8888 | 544x1200 | 0x81000000 | 0x0014 | 0x00000000 | REG_ENC_CI_CFG1
ENC_1 | rgba8888 | 544x1200 | 0x81000000 | 0x0018 | 0x00000000 | REG_ENC_CI_CFG2
ENC_1 | rgba8888 | 544x1200 | 0x81000000 | 0x001C | 0x00070000 | REG_ENC_CI_CFG3
ENC_1 | rgba8888 | 544x1200 | 0x81000000 | 0x0010 | 0x00000701 | REG_ENC_CI_CFG0
ENC_1 | rgba8888 | 544x1200 | 0x81000000 | 0x0024 | 0x04B00220 | REG_OTF_CFG1
ENC_1 | rgba8888 | 544x1200 | 0x81000000 | 0x0028 | 0x00040010 | REG_OTF_CFG2
ENC_1 | rgba8888 | 544x1200 | 0x81000000 | 0x002C | 0x00000024 | REG_OTF_CFG3
ENC_1 | rgba8888 | 544x1200 | 0x81000000 | 0x0050 | 0x04B00220 | REG_META_ACTIVE_SIZE
ENC_1 | rgba8888 | 544x1200 | 0x81000000 | 0x0054 | 0x00000040 | REG_META_PITCH
ENC_1 | rgba8888 | 544x1200 | 0x81000000 | 0x0020 | 0x00000000 | REG_OTF_CFG0
ENC_1 | rgba8888 | 544x1200 | 0x81000000 | 0x0060 | 0x00000021 | REG_IRQ_CTRL
ENC_2 | nv12 | 720x1548 | 0x82000000 | SUMMARY |  | R7130 NV12 active 输入示例
ENC_2 | nv12 | 720x1548 | 0x82000000 | INFO |  | tile_w=32 tile_h=8 bpp=1
ENC_2 | nv12 | 720x1548 | 0x82000000 | INFO |  | stored_y_height=1600 stored_uv_height=800
ENC_2 | nv12 | 720x1548 | 0x82000000 | INFO |  | surface_pitch_bytes=768 tile_pitch=48
ENC_2 | nv12 | 720x1548 | 0x82000000 | INFO |  | y_tile_cols=24 uv_tile_cols=24 meta_last_xcoord=23 tile_rows=200 meta_pitch=64
ENC_2 | nv12 | 720x1548 | 0x82000000 | INFO |  | layout sizes: meta_y=0x4000 tile_y=0x12c000 meta_uv=0x2000 tile_uv=0x96000 total=0x1c8000
ENC_2 | nv12 | 720x1548 | 0x82000000 | INFO |  | layout bases: meta_y=0x82000000 tile_y=0x82004000 meta_uv=0x82130000 tile_uv=0x82132000
ENC_2 | nv12 | 720x1548 | 0x82000000 | 0x000C | 0x00300000 | REG_TILE_CFG1
ENC_2 | nv12 | 720x1548 | 0x82000000 | 0x0008 | 0x0001100D | REG_TILE_CFG0
ENC_2 | nv12 | 720x1548 | 0x82000000 | 0x0030 | 0x82000000 | REG_META_BASE_Y_LO
ENC_2 | nv12 | 720x1548 | 0x82000000 | 0x0034 | 0x00000000 | REG_META_BASE_Y_HI
ENC_2 | nv12 | 720x1548 | 0x82000000 | 0x0038 | 0x82004000 | REG_TILE_BASE_Y_LO
ENC_2 | nv12 | 720x1548 | 0x82000000 | 0x003C | 0x00000000 | REG_TILE_BASE_Y_HI
ENC_2 | nv12 | 720x1548 | 0x82000000 | 0x0040 | 0x82130000 | REG_META_BASE_UV_LO
ENC_2 | nv12 | 720x1548 | 0x82000000 | 0x0044 | 0x00000000 | REG_META_BASE_UV_HI
ENC_2 | nv12 | 720x1548 | 0x82000000 | 0x0048 | 0x82132000 | REG_TILE_BASE_UV_LO
ENC_2 | nv12 | 720x1548 | 0x82000000 | 0x004C | 0x00000000 | REG_TILE_BASE_UV_HI
ENC_2 | nv12 | 720x1548 | 0x82000000 | 0x0014 | 0x00000000 | REG_ENC_CI_CFG1
ENC_2 | nv12 | 720x1548 | 0x82000000 | 0x0018 | 0x00000000 | REG_ENC_CI_CFG2
ENC_2 | nv12 | 720x1548 | 0x82000000 | 0x001C | 0x00070000 | REG_ENC_CI_CFG3
ENC_2 | nv12 | 720x1548 | 0x82000000 | 0x0010 | 0x00000701 | REG_ENC_CI_CFG0
ENC_2 | nv12 | 720x1548 | 0x82000000 | 0x0024 | 0x060C02D0 | REG_OTF_CFG1
ENC_2 | nv12 | 720x1548 | 0x82000000 | 0x0028 | 0x00080020 | REG_OTF_CFG2
ENC_2 | nv12 | 720x1548 | 0x82000000 | 0x002C | 0x00180018 | REG_OTF_CFG3
ENC_2 | nv12 | 720x1548 | 0x82000000 | 0x0050 | 0x060C02D0 | REG_META_ACTIVE_SIZE
ENC_2 | nv12 | 720x1548 | 0x82000000 | 0x0054 | 0x00000040 | REG_META_PITCH
ENC_2 | nv12 | 720x1548 | 0x82000000 | 0x0020 | 0x00000002 | REG_OTF_CFG0
ENC_2 | nv12 | 720x1548 | 0x82000000 | 0x0060 | 0x00000021 | REG_IRQ_CTRL
ENC_3 | p010 | 1920x1080 | 0x83000000 | SUMMARY |  | P010 1080p 示例；ENC 当前示例宽度不超过 2048
ENC_3 | p010 | 1920x1080 | 0x83000000 | INFO |  | tile_w=32 tile_h=4 bpp=2
ENC_3 | p010 | 1920x1080 | 0x83000000 | INFO |  | stored_y_height=1088 stored_uv_height=544
ENC_3 | p010 | 1920x1080 | 0x83000000 | INFO |  | surface_pitch_bytes=3840 tile_pitch=240
ENC_3 | p010 | 1920x1080 | 0x83000000 | INFO |  | y_tile_cols=60 uv_tile_cols=60 meta_last_xcoord=59 tile_rows=272 meta_pitch=64
ENC_3 | p010 | 1920x1080 | 0x83000000 | INFO |  | layout sizes: meta_y=0x5000 tile_y=0x3fc000 meta_uv=0x3000 tile_uv=0x1fe000 total=0x602000
ENC_3 | p010 | 1920x1080 | 0x83000000 | INFO |  | layout bases: meta_y=0x83000000 tile_y=0x83005000 meta_uv=0x83401000 tile_uv=0x83404000
ENC_3 | p010 | 1920x1080 | 0x83000000 | 0x000C | 0x00F00000 | REG_TILE_CFG1
ENC_3 | p010 | 1920x1080 | 0x83000000 | 0x0008 | 0x0001100D | REG_TILE_CFG0
ENC_3 | p010 | 1920x1080 | 0x83000000 | 0x0030 | 0x83000000 | REG_META_BASE_Y_LO
ENC_3 | p010 | 1920x1080 | 0x83000000 | 0x0034 | 0x00000000 | REG_META_BASE_Y_HI
ENC_3 | p010 | 1920x1080 | 0x83000000 | 0x0038 | 0x83005000 | REG_TILE_BASE_Y_LO
ENC_3 | p010 | 1920x1080 | 0x83000000 | 0x003C | 0x00000000 | REG_TILE_BASE_Y_HI
ENC_3 | p010 | 1920x1080 | 0x83000000 | 0x0040 | 0x83401000 | REG_META_BASE_UV_LO
ENC_3 | p010 | 1920x1080 | 0x83000000 | 0x0044 | 0x00000000 | REG_META_BASE_UV_HI
ENC_3 | p010 | 1920x1080 | 0x83000000 | 0x0048 | 0x83404000 | REG_TILE_BASE_UV_LO
ENC_3 | p010 | 1920x1080 | 0x83000000 | 0x004C | 0x00000000 | REG_TILE_BASE_UV_HI
ENC_3 | p010 | 1920x1080 | 0x83000000 | 0x0014 | 0x00000000 | REG_ENC_CI_CFG1
ENC_3 | p010 | 1920x1080 | 0x83000000 | 0x0018 | 0x00000000 | REG_ENC_CI_CFG2
ENC_3 | p010 | 1920x1080 | 0x83000000 | 0x001C | 0x00070000 | REG_ENC_CI_CFG3
ENC_3 | p010 | 1920x1080 | 0x83000000 | 0x0010 | 0x00000701 | REG_ENC_CI_CFG0
ENC_3 | p010 | 1920x1080 | 0x83000000 | 0x0024 | 0x04380780 | REG_OTF_CFG1
ENC_3 | p010 | 1920x1080 | 0x83000000 | 0x0028 | 0x00040020 | REG_OTF_CFG2
ENC_3 | p010 | 1920x1080 | 0x83000000 | 0x002C | 0x003C003C | REG_OTF_CFG3
ENC_3 | p010 | 1920x1080 | 0x83000000 | 0x0050 | 0x04380780 | REG_META_ACTIVE_SIZE
ENC_3 | p010 | 1920x1080 | 0x83000000 | 0x0054 | 0x00000040 | REG_META_PITCH
ENC_3 | p010 | 1920x1080 | 0x83000000 | 0x0020 | 0x00000003 | REG_OTF_CFG0
ENC_3 | p010 | 1920x1080 | 0x83000000 | 0x0060 | 0x00000021 | REG_IRQ_CTRL

## DEC配置说明
DEC 软件配置说明与示例
1. 配置步骤
步骤 | 类别 | 寄存器/动作 | 配置频率 | 说明
1 | 上电检查 | 读取 VERSION/DATE | 上电后一次 | 确认 RTL 版本和构建日期。
2 | 静态配置 | APB_ADDR_TILE_CFG0/1/2, APB_ADDR_VIVO_CFG, APB_ADDR_OTF_CFG0/1/2/3/4 | 图像格式、输入尺寸、输出 timing 或 rotation 变化时 | TILE_CFG0[19:16] = ubwc_ver，默认 7；OTF_CFG0[22:21] 为 rotate_mode。
3 | 每帧地址 | REG_META_BASE_Y, REG_TILE_BASE_Y, REG_META_BASE_UV, REG_TILE_BASE_UV | 每个输入 UBWC buffer 配置一次 | 地址顺序按 Meta Y -> Tile Y -> Meta UV -> Tile UV；RGBA UV 地址不关心，可写 0。
4 | 启动/中断 | APB_ADDR_IRQ_CTRL | 每帧或每次启动 | bit0 irq_enable，bit5 start；start 后硬件从 UBWC buffer 读 meta/tile 并输出 OTF。
2. 关键计算规则
项目 | 规则
输入尺寸 | width_px/height_px 表示输入 UBWC 图像有效尺寸。
OTF 输出尺寸 ROT=0 | h_act=width_px，v_act=height_px。
OTF 输出尺寸 ROT=90/270 | 仅 NV12 且输入高度 <=1080 时启用；h_act=height_px，v_act=width_px。
OTF_CFG0[15:0] | img_width，表示输入有效图像宽度，用于硬件推导输入 tile/meta 网格。
meta tile count | APB_ADDR_META_CFG0 由硬件根据 OTF_CFG0/H_ACT/V_ACT/format/rotate 推导，软件不需要写。
tile_pitch | surface_pitch_bytes / 16，写入 APB_ADDR_TILE_CFG1。
ubwc_ver | APB_ADDR_TILE_CFG0[19:16]，默认配置 7。
base layout | 从 meta_y_base 开始顺序排布：Meta Y、Tile Y、Meta UV、Tile UV；每段 size 按 4KB 对齐。
3. DEC 示例寄存器写值
Case | Format | 输入有效尺寸 | ROT | Meta Y Base | 寄存器地址 | 写值 | 寄存器/说明
DEC_0 | rgba8888 | 128x128 | 0 | 0x90000000 | SUMMARY |  | RGBA 解码，ROT=0
DEC_0 | rgba8888 | 128x128 | 0 | 0x90000000 | INFO |  | UBWC DEC config: format=0 width=128 height=128 base=0x90000000 rotate_req=0 rotate_eff=0
DEC_0 | rgba8888 | 128x128 | 0 | 0x90000000 | INFO |  | tile_w=16 tile_h=4 bpp=4 stored_y_height=128 stored_uv_height=0
DEC_0 | rgba8888 | 128x128 | 0 | 0x90000000 | INFO |  | surface_pitch_bytes=512 tile_pitch=32
DEC_0 | rgba8888 | 128x128 | 0 | 0x90000000 | INFO |  | ci_ubwc_ver=7
DEC_0 | rgba8888 | 128x128 | 0 | 0x90000000 | INFO |  | meta_tile_x_numbers=8 meta_tile_y_numbers=32 // APB 0x002c is hardware-derived RO
DEC_0 | rgba8888 | 128x128 | 0 | 0x90000000 | INFO |  | layout sizes: meta_y=0x1000 tile_y=0x10000 meta_uv=0x0 tile_uv=0x0 total=0x11000
DEC_0 | rgba8888 | 128x128 | 0 | 0x90000000 | INFO |  | layout bases: meta_rgba_y=0x90000000 tile_rgba_y=0x90001000 meta_uv=0x0 tile_uv=0x0
DEC_0 | rgba8888 | 128x128 | 0 | 0x90000000 | 0x0008 | 0x00070706 | APB_ADDR_TILE_CFG0
DEC_0 | rgba8888 | 128x128 | 0 | 0x90000000 | 0x000C | 0x00000020 | APB_ADDR_TILE_CFG1
DEC_0 | rgba8888 | 128x128 | 0 | 0x90000000 | 0x0010 | 0x00000001 | APB_ADDR_TILE_CFG2
DEC_0 | rgba8888 | 128x128 | 0 | 0x90000000 | 0x0014 | 0x00000001 | APB_ADDR_VIVO_CFG
DEC_0 | rgba8888 | 128x128 | 0 | 0x90000000 | 0x0018 | 0x00000080 | APB_ADDR_OTF_CFG0
DEC_0 | rgba8888 | 128x128 | 0 | 0x90000000 | 0x001C | 0x00000080 | APB_ADDR_OTF_CFG1
DEC_0 | rgba8888 | 128x128 | 0 | 0x90000000 | 0x0020 | 0x00800000 | APB_ADDR_OTF_CFG2
DEC_0 | rgba8888 | 128x128 | 0 | 0x90000000 | 0x0024 | 0x00000080 | APB_ADDR_OTF_CFG3
DEC_0 | rgba8888 | 128x128 | 0 | 0x90000000 | 0x0028 | 0x00800000 | APB_ADDR_OTF_CFG4
DEC_0 | rgba8888 | 128x128 | 0 | 0x90000000 | 0x0030 | 0x90000000 | REG_META_BASE_Y_LO
DEC_0 | rgba8888 | 128x128 | 0 | 0x90000000 | 0x0034 | 0x00000000 | REG_META_BASE_Y_HI
DEC_0 | rgba8888 | 128x128 | 0 | 0x90000000 | 0x0038 | 0x90001000 | REG_TILE_BASE_Y_LO
DEC_0 | rgba8888 | 128x128 | 0 | 0x90000000 | 0x003C | 0x00000000 | REG_TILE_BASE_Y_HI
DEC_0 | rgba8888 | 128x128 | 0 | 0x90000000 | 0x0040 | 0x00000000 | REG_META_BASE_UV_LO
DEC_0 | rgba8888 | 128x128 | 0 | 0x90000000 | 0x0044 | 0x00000000 | REG_META_BASE_UV_HI
DEC_0 | rgba8888 | 128x128 | 0 | 0x90000000 | 0x0048 | 0x00000000 | REG_TILE_BASE_UV_LO
DEC_0 | rgba8888 | 128x128 | 0 | 0x90000000 | 0x004C | 0x00000000 | REG_TILE_BASE_UV_HI
DEC_0 | rgba8888 | 128x128 | 0 | 0x90000000 | 0x0060 | 0x00000021 | APB_ADDR_IRQ_CTRL
DEC_1 | nv12 | 720x1548 | 0 | 0x91000000 | SUMMARY |  | NV12 解码，ROT=0
DEC_1 | nv12 | 720x1548 | 0 | 0x91000000 | INFO |  | UBWC DEC config: format=2 width=720 height=1548 base=0x91000000 rotate_req=0 rotate_eff=0
DEC_1 | nv12 | 720x1548 | 0 | 0x91000000 | INFO |  | tile_w=32 tile_h=8 bpp=1 stored_y_height=1600 stored_uv_height=800
DEC_1 | nv12 | 720x1548 | 0 | 0x91000000 | INFO |  | surface_pitch_bytes=768 tile_pitch=48
DEC_1 | nv12 | 720x1548 | 0 | 0x91000000 | INFO |  | ci_ubwc_ver=7
DEC_1 | nv12 | 720x1548 | 0 | 0x91000000 | INFO |  | meta_tile_x_numbers=24 meta_tile_y_numbers=194 // APB 0x002c is hardware-derived RO
DEC_1 | nv12 | 720x1548 | 0 | 0x91000000 | INFO |  | layout sizes: meta_y=0x4000 tile_y=0x12c000 meta_uv=0x2000 tile_uv=0x96000 total=0x1c8000
DEC_1 | nv12 | 720x1548 | 0 | 0x91000000 | INFO |  | layout bases: meta_rgba_y=0x91000000 tile_rgba_y=0x91004000 meta_uv=0x91130000 tile_uv=0x91132000
DEC_1 | nv12 | 720x1548 | 0 | 0x91000000 | 0x0008 | 0x00070306 | APB_ADDR_TILE_CFG0
DEC_1 | nv12 | 720x1548 | 0 | 0x91000000 | 0x000C | 0x00000030 | APB_ADDR_TILE_CFG1
DEC_1 | nv12 | 720x1548 | 0 | 0x91000000 | 0x0010 | 0x00000001 | APB_ADDR_TILE_CFG2
DEC_1 | nv12 | 720x1548 | 0 | 0x91000000 | 0x0014 | 0x00000001 | APB_ADDR_VIVO_CFG
DEC_1 | nv12 | 720x1548 | 0 | 0x91000000 | 0x0018 | 0x000202D0 | APB_ADDR_OTF_CFG0
DEC_1 | nv12 | 720x1548 | 0 | 0x91000000 | 0x001C | 0x000002D0 | APB_ADDR_OTF_CFG1
DEC_1 | nv12 | 720x1548 | 0 | 0x91000000 | 0x0020 | 0x02D00000 | APB_ADDR_OTF_CFG2
DEC_1 | nv12 | 720x1548 | 0 | 0x91000000 | 0x0024 | 0x0000060C | APB_ADDR_OTF_CFG3
DEC_1 | nv12 | 720x1548 | 0 | 0x91000000 | 0x0028 | 0x060C0000 | APB_ADDR_OTF_CFG4
DEC_1 | nv12 | 720x1548 | 0 | 0x91000000 | 0x0030 | 0x91000000 | REG_META_BASE_Y_LO
DEC_1 | nv12 | 720x1548 | 0 | 0x91000000 | 0x0034 | 0x00000000 | REG_META_BASE_Y_HI
DEC_1 | nv12 | 720x1548 | 0 | 0x91000000 | 0x0038 | 0x91004000 | REG_TILE_BASE_Y_LO
DEC_1 | nv12 | 720x1548 | 0 | 0x91000000 | 0x003C | 0x00000000 | REG_TILE_BASE_Y_HI
DEC_1 | nv12 | 720x1548 | 0 | 0x91000000 | 0x0040 | 0x91130000 | REG_META_BASE_UV_LO
DEC_1 | nv12 | 720x1548 | 0 | 0x91000000 | 0x0044 | 0x00000000 | REG_META_BASE_UV_HI
DEC_1 | nv12 | 720x1548 | 0 | 0x91000000 | 0x0048 | 0x91132000 | REG_TILE_BASE_UV_LO
DEC_1 | nv12 | 720x1548 | 0 | 0x91000000 | 0x004C | 0x00000000 | REG_TILE_BASE_UV_HI
DEC_1 | nv12 | 720x1548 | 0 | 0x91000000 | 0x0060 | 0x00000021 | APB_ADDR_IRQ_CTRL
DEC_2 | nv12 | 160x144 | 1 | 0x92000000 | SUMMARY |  | NV12 旋转 90 度；输出 H/V 互换
DEC_2 | nv12 | 160x144 | 1 | 0x92000000 | INFO |  | UBWC DEC config: format=2 width=160 height=144 base=0x92000000 rotate_req=1 rotate_eff=1
DEC_2 | nv12 | 160x144 | 1 | 0x92000000 | INFO |  | tile_w=32 tile_h=8 bpp=1 stored_y_height=192 stored_uv_height=96
DEC_2 | nv12 | 160x144 | 1 | 0x92000000 | INFO |  | surface_pitch_bytes=256 tile_pitch=16
DEC_2 | nv12 | 160x144 | 1 | 0x92000000 | INFO |  | ci_ubwc_ver=7
DEC_2 | nv12 | 160x144 | 1 | 0x92000000 | INFO |  | meta_tile_x_numbers=8 meta_tile_y_numbers=18 // APB 0x002c is hardware-derived RO
DEC_2 | nv12 | 160x144 | 1 | 0x92000000 | INFO |  | layout sizes: meta_y=0x1000 tile_y=0xc000 meta_uv=0x1000 tile_uv=0x6000 total=0x14000
DEC_2 | nv12 | 160x144 | 1 | 0x92000000 | INFO |  | layout bases: meta_rgba_y=0x92000000 tile_rgba_y=0x92001000 meta_uv=0x9200d000 tile_uv=0x9200e000
DEC_2 | nv12 | 160x144 | 1 | 0x92000000 | 0x0008 | 0x00070306 | APB_ADDR_TILE_CFG0
DEC_2 | nv12 | 160x144 | 1 | 0x92000000 | 0x000C | 0x00000010 | APB_ADDR_TILE_CFG1
DEC_2 | nv12 | 160x144 | 1 | 0x92000000 | 0x0010 | 0x00000001 | APB_ADDR_TILE_CFG2
DEC_2 | nv12 | 160x144 | 1 | 0x92000000 | 0x0014 | 0x00000001 | APB_ADDR_VIVO_CFG
DEC_2 | nv12 | 160x144 | 1 | 0x92000000 | 0x0018 | 0x002200A0 | APB_ADDR_OTF_CFG0
DEC_2 | nv12 | 160x144 | 1 | 0x92000000 | 0x001C | 0x00000090 | APB_ADDR_OTF_CFG1
DEC_2 | nv12 | 160x144 | 1 | 0x92000000 | 0x0020 | 0x00900000 | APB_ADDR_OTF_CFG2
DEC_2 | nv12 | 160x144 | 1 | 0x92000000 | 0x0024 | 0x000000A0 | APB_ADDR_OTF_CFG3
DEC_2 | nv12 | 160x144 | 1 | 0x92000000 | 0x0028 | 0x00A00000 | APB_ADDR_OTF_CFG4
DEC_2 | nv12 | 160x144 | 1 | 0x92000000 | 0x0030 | 0x92000000 | REG_META_BASE_Y_LO
DEC_2 | nv12 | 160x144 | 1 | 0x92000000 | 0x0034 | 0x00000000 | REG_META_BASE_Y_HI
DEC_2 | nv12 | 160x144 | 1 | 0x92000000 | 0x0038 | 0x92001000 | REG_TILE_BASE_Y_LO
DEC_2 | nv12 | 160x144 | 1 | 0x92000000 | 0x003C | 0x00000000 | REG_TILE_BASE_Y_HI
DEC_2 | nv12 | 160x144 | 1 | 0x92000000 | 0x0040 | 0x9200D000 | REG_META_BASE_UV_LO
DEC_2 | nv12 | 160x144 | 1 | 0x92000000 | 0x0044 | 0x00000000 | REG_META_BASE_UV_HI
DEC_2 | nv12 | 160x144 | 1 | 0x92000000 | 0x0048 | 0x9200E000 | REG_TILE_BASE_UV_LO
DEC_2 | nv12 | 160x144 | 1 | 0x92000000 | 0x004C | 0x00000000 | REG_TILE_BASE_UV_HI
DEC_2 | nv12 | 160x144 | 1 | 0x92000000 | 0x0060 | 0x00000021 | APB_ADDR_IRQ_CTRL
DEC_3 | nv12 | 1920x1080 | 3 | 0x93000000 | SUMMARY |  | NV12 旋转 270 度；rotation 输入高度 <= 1080
DEC_3 | nv12 | 1920x1080 | 3 | 0x93000000 | INFO |  | UBWC DEC config: format=2 width=1920 height=1080 base=0x93000000 rotate_req=3 rotate_eff=3
DEC_3 | nv12 | 1920x1080 | 3 | 0x93000000 | INFO |  | tile_w=32 tile_h=8 bpp=1 stored_y_height=1088 stored_uv_height=544
DEC_3 | nv12 | 1920x1080 | 3 | 0x93000000 | INFO |  | surface_pitch_bytes=1920 tile_pitch=120
DEC_3 | nv12 | 1920x1080 | 3 | 0x93000000 | INFO |  | ci_ubwc_ver=7
DEC_3 | nv12 | 1920x1080 | 3 | 0x93000000 | INFO |  | meta_tile_x_numbers=60 meta_tile_y_numbers=135 // APB 0x002c is hardware-derived RO
DEC_3 | nv12 | 1920x1080 | 3 | 0x93000000 | INFO |  | layout sizes: meta_y=0x3000 tile_y=0x1fe000 meta_uv=0x2000 tile_uv=0xff000 total=0x302000
DEC_3 | nv12 | 1920x1080 | 3 | 0x93000000 | INFO |  | layout bases: meta_rgba_y=0x93000000 tile_rgba_y=0x93003000 meta_uv=0x93201000 tile_uv=0x93203000
DEC_3 | nv12 | 1920x1080 | 3 | 0x93000000 | 0x0008 | 0x00070306 | APB_ADDR_TILE_CFG0
DEC_3 | nv12 | 1920x1080 | 3 | 0x93000000 | 0x000C | 0x00000048 | APB_ADDR_TILE_CFG1
DEC_3 | nv12 | 1920x1080 | 3 | 0x93000000 | 0x0010 | 0x00000001 | APB_ADDR_TILE_CFG2
DEC_3 | nv12 | 1920x1080 | 3 | 0x93000000 | 0x0014 | 0x00000001 | APB_ADDR_VIVO_CFG
DEC_3 | nv12 | 1920x1080 | 3 | 0x93000000 | 0x0018 | 0x00620780 | APB_ADDR_OTF_CFG0
DEC_3 | nv12 | 1920x1080 | 3 | 0x93000000 | 0x001C | 0x00000438 | APB_ADDR_OTF_CFG1
DEC_3 | nv12 | 1920x1080 | 3 | 0x93000000 | 0x0020 | 0x04380000 | APB_ADDR_OTF_CFG2
DEC_3 | nv12 | 1920x1080 | 3 | 0x93000000 | 0x0024 | 0x00000780 | APB_ADDR_OTF_CFG3
DEC_3 | nv12 | 1920x1080 | 3 | 0x93000000 | 0x0028 | 0x07800000 | APB_ADDR_OTF_CFG4
DEC_3 | nv12 | 1920x1080 | 3 | 0x93000000 | 0x0030 | 0x93000000 | REG_META_BASE_Y_LO
DEC_3 | nv12 | 1920x1080 | 3 | 0x93000000 | 0x0034 | 0x00000000 | REG_META_BASE_Y_HI
DEC_3 | nv12 | 1920x1080 | 3 | 0x93000000 | 0x0038 | 0x93003000 | REG_TILE_BASE_Y_LO
DEC_3 | nv12 | 1920x1080 | 3 | 0x93000000 | 0x003C | 0x00000000 | REG_TILE_BASE_Y_HI
DEC_3 | nv12 | 1920x1080 | 3 | 0x93000000 | 0x0040 | 0x93201000 | REG_META_BASE_UV_LO
DEC_3 | nv12 | 1920x1080 | 3 | 0x93000000 | 0x0044 | 0x00000000 | REG_META_BASE_UV_HI
DEC_3 | nv12 | 1920x1080 | 3 | 0x93000000 | 0x0048 | 0x93203000 | REG_TILE_BASE_UV_LO
DEC_3 | nv12 | 1920x1080 | 3 | 0x93000000 | 0x004C | 0x00000000 | REG_TILE_BASE_UV_HI
DEC_3 | nv12 | 1920x1080 | 3 | 0x93000000 | 0x0060 | 0x00000021 | APB_ADDR_IRQ_CTRL
DEC_4 | p010 | 1920x1080 | 0 | 0x94000000 | SUMMARY |  | P010 解码，ROT=0
DEC_4 | p010 | 1920x1080 | 0 | 0x94000000 | INFO |  | UBWC DEC config: format=3 width=1920 height=1080 base=0x94000000 rotate_req=0 rotate_eff=0
DEC_4 | p010 | 1920x1080 | 0 | 0x94000000 | INFO |  | tile_w=32 tile_h=4 bpp=2 stored_y_height=1088 stored_uv_height=544
DEC_4 | p010 | 1920x1080 | 0 | 0x94000000 | INFO |  | surface_pitch_bytes=3840 tile_pitch=240
DEC_4 | p010 | 1920x1080 | 0 | 0x94000000 | INFO |  | ci_ubwc_ver=7
DEC_4 | p010 | 1920x1080 | 0 | 0x94000000 | INFO |  | meta_tile_x_numbers=60 meta_tile_y_numbers=270 // APB 0x002c is hardware-derived RO
DEC_4 | p010 | 1920x1080 | 0 | 0x94000000 | INFO |  | layout sizes: meta_y=0x5000 tile_y=0x3fc000 meta_uv=0x3000 tile_uv=0x1fe000 total=0x602000
DEC_4 | p010 | 1920x1080 | 0 | 0x94000000 | INFO |  | layout bases: meta_rgba_y=0x94000000 tile_rgba_y=0x94005000 meta_uv=0x94401000 tile_uv=0x94404000
DEC_4 | p010 | 1920x1080 | 0 | 0x94000000 | 0x0008 | 0x00070306 | APB_ADDR_TILE_CFG0
DEC_4 | p010 | 1920x1080 | 0 | 0x94000000 | 0x000C | 0x000000F0 | APB_ADDR_TILE_CFG1
DEC_4 | p010 | 1920x1080 | 0 | 0x94000000 | 0x0010 | 0x00000001 | APB_ADDR_TILE_CFG2
DEC_4 | p010 | 1920x1080 | 0 | 0x94000000 | 0x0014 | 0x00000001 | APB_ADDR_VIVO_CFG
DEC_4 | p010 | 1920x1080 | 0 | 0x94000000 | 0x0018 | 0x00030780 | APB_ADDR_OTF_CFG0
DEC_4 | p010 | 1920x1080 | 0 | 0x94000000 | 0x001C | 0x00000780 | APB_ADDR_OTF_CFG1
DEC_4 | p010 | 1920x1080 | 0 | 0x94000000 | 0x0020 | 0x07800000 | APB_ADDR_OTF_CFG2
DEC_4 | p010 | 1920x1080 | 0 | 0x94000000 | 0x0024 | 0x00000438 | APB_ADDR_OTF_CFG3
DEC_4 | p010 | 1920x1080 | 0 | 0x94000000 | 0x0028 | 0x04380000 | APB_ADDR_OTF_CFG4
DEC_4 | p010 | 1920x1080 | 0 | 0x94000000 | 0x0030 | 0x94000000 | REG_META_BASE_Y_LO
DEC_4 | p010 | 1920x1080 | 0 | 0x94000000 | 0x0034 | 0x00000000 | REG_META_BASE_Y_HI
DEC_4 | p010 | 1920x1080 | 0 | 0x94000000 | 0x0038 | 0x94005000 | REG_TILE_BASE_Y_LO
DEC_4 | p010 | 1920x1080 | 0 | 0x94000000 | 0x003C | 0x00000000 | REG_TILE_BASE_Y_HI
DEC_4 | p010 | 1920x1080 | 0 | 0x94000000 | 0x0040 | 0x94401000 | REG_META_BASE_UV_LO
DEC_4 | p010 | 1920x1080 | 0 | 0x94000000 | 0x0044 | 0x00000000 | REG_META_BASE_UV_HI
DEC_4 | p010 | 1920x1080 | 0 | 0x94000000 | 0x0048 | 0x94404000 | REG_TILE_BASE_UV_LO
DEC_4 | p010 | 1920x1080 | 0 | 0x94000000 | 0x004C | 0x00000000 | REG_TILE_BASE_UV_HI
DEC_4 | p010 | 1920x1080 | 0 | 0x94000000 | 0x0060 | 0x00000021 | APB_ADDR_IRQ_CTRL