## 大图验证-R7130
DAVINCI RX/TX
case ID | use case | 原图size | [7 empty] | AP BUFFER SIZE | [5 empty] | UBWC DEC |  | IMG Resolve RX-IN | [7 empty] | IMG Resolve RX-OUT | [7 empty] | IMG Resolve TX-IN |  | IMG Resolve TX-OUT |  |  |  | UBWC ENC |  | 输出分辨率和帧率 |  |  | 位深 | NNE 分辨率/放大倍率 | PCIe 速率 增加1.2x 余量(压缩） |  | 游戏/视频名称 | 定点c-model 结果 | 网络大小以及网络版本 | 对比定点c-model效果确认结果 | 备注 | AP RX 原图大小 |  | 备注
|  | Color_W | Color_H | MV_H | MV_V | Depth_H | Depth_V | ui/人物flag_H | ui/人物flag_V | W-total | H-total | W-color-ratio | W-color | H-color-ratio | H-color | W | H | Color_W | Color_H | MV_H | MV_V | Depth_H | Depth_V | ui/人物flag_H | ui/人物flag_V | Color_W | Color_H | MV_H | MV_V | Depth_H | Depth_V | ui/人物flag_H | ui/人物flag_V | W | H | W | H | PAD/ dummy-W | PAD/ dummy-H | W | H | Color_H | Color_V | 刷新率 |  |  | PCIE RX Gbit | PCIE TX Gbit | [5 empty] | Color_W | Color_H
1 | UBWC | 1888 | 1624 | 0 | 0 | 0 | 0 | 0 | 0 | [32 empty] | 1440 | 3200 | 60 | 32 | 720P |  |  | 团队空间/芯片迭代/JLogic集朗/vivo算法评估/Q5VSR验证Cmodel数据/ldr_flag_1620x736_mengde_1.zip | [6 empty] | UBWC ENC OUT与AP收到的原图尺寸差异-padding，由AP端处理
2 |  | 720 | 1548 | 0 | 0 | 0 | 0 | 0 | 0 | [32 empty] | 1440 | 3200 | 60 | 32 | 做2X |  |  | 团队空间/芯片迭代/Q5平板仿真素材/Q5游戏&视频验收/AISR-FPGA验收/火影忍者
3 |  | 2080 | 1800 | 0 | 0 | 0 | 0 | 0 | 0 | [32 empty] | 1440 | 3200 | 60 | 32 | 做3X |  |  | 团队空间/芯片迭代/Q5平板仿真素材/Q6游戏&视频验收/AISR-FPGA验收/火影忍者
4 |  | 970 | 2134 | 0 | 0 | 0 | 0 | 0 | 0 | [32 empty] | 1440 | 3200 | 60 | 32 | 做1x/1.33x |  |  | 团队空间/芯片迭代/Q5平板仿真素材/Q5游戏&视频验收/AISR-FPGA验收/王者荣耀
5 |  | 970 | 2134 | 970 | 2134 | 970 | 2134 | 970 | 2134 | [32 empty] | 1440 | 3200 | 60 | 32 | 做1x/1.34x |  |  | 团队空间/芯片迭代/Q5平板仿真素材/Q6游戏&视频验收/AISR-FPGA验收/王者荣耀
Note on C2: xzliu(刘小舟): 原图size 参考客户给的usecase中拼接后分辨率
Note on K5: xzliu(刘小舟): 不能被32整除 -> 736
Note on L5: xzliu(刘小舟): 不能被8整除 -> 1552
Note on K7: xzliu(刘小舟): 不能被32整除 -> 992
Note on L7: xzliu(刘小舟): 不能被8整除 -> 2136

## UBWC寄存器配置
UBWC ENC/DEC 寄存器配置参考
使用规则 | REG_OTF_CFG1 / DEC OTF timing 的 active 宽高应配置实际 OTF 流或输出 active 区域；metadata/tile layout 使用 stored/layout 对齐尺寸。
ENC | 若 OTF 输入流已经包含 padding，J 列选择“是”，ENC REG_OTF_CFG1 使用 padding W/H；REG_META_ACTIVE_SIZE 仍使用原图 active W/H。
DEC | DEC 输出 OTF 的 h_act/v_act 使用原图 active W/H，不使用 stored_h/padding_h；stored/layout 只影响 META_CFG0、pitch 和地址 layout。
地址寄存器 | 每帧地址仍按实际 buffer base 写 META_Y、TILE_Y、META_UV、TILE_UV 的 low/high；本表只计算静态/几何/timing 寄存器。
固定配置参考 | ENC CI_CFG0=0x00000701；DEC TILE_CFG2=0x00000001；DEC VIVO_CFG=0x00000001；IRQ enable 需要时写 bit0=1，start 每帧写 bit5=1。
case ID | use case | 原图_W | 原图_H | 格式 | format_code | tile_w | tile_h | bpp(Y/RGBA) | OTF使用padding? | 原表padding_W | 原表padding_H | ENC_OTF_W | ENC_OTF_H | active_W | active_H | stored_W | stored_H | Y_tile_cols | Y_tile_rows | UV_tile_cols | meta_pitch | tile_pitch | ENC 0x00C TILE_CFG1 | ENC 0x020 OTF_CFG0 | ENC 0x024 OTF_CFG1 | ENC 0x028 OTF_CFG2 | ENC 0x02C OTF_CFG3 | ENC 0x050 META_ACTIVE_SIZE | ENC 0x054 META_PITCH | DEC 0x00C TILE_CFG1 | DEC 0x018 OTF_CFG0 | DEC 0x01C OTF_CFG1 | DEC 0x020 OTF_CFG2 | DEC 0x024 OTF_CFG3 | DEC 0x028 OTF_CFG4 | DEC 0x02C META_CFG0 | ENC固定0x008 TILE_CFG0 | DEC固定0x008 TILE_CFG0 | 备注 | 单case sheet
|  |  |  | YUV420_8/NV12 |  |  |  |  | 否 | [30 empty] | case01_1888x1624
|  |  |  | YUV420_8/NV12 |  |  |  |  | 否 | [30 empty] | case02_720x1548
|  |  |  | YUV420_8/NV12 |  |  |  |  | 否 | [30 empty] | case03_2080x1800
|  |  |  | YUV420_8/NV12 |  |  |  |  | 否 | [30 empty] | case04_970x2134
|  |  |  | YUV420_8/NV12 |  |  |  |  | 否 | [30 empty] | case05_970x2134
每帧地址寄存器写入顺序
模块 | 寄存器地址 | 寄存器名 | 说明
ENC | 0x030/0x034 | REG_META_BASE_Y_LO/HI | Y/RGBA metadata base low/high
ENC | 0x038/0x03C | REG_TILE_BASE_Y_LO/HI | Y/RGBA tile data base low/high
ENC | 0x040/0x044 | REG_META_BASE_UV_LO/HI | UV metadata base low/high；RGBA 写 0
ENC | 0x048/0x04C | REG_TILE_BASE_UV_LO/HI | UV tile data base low/high；写 0x04C 后提交地址组
ENC | 0x060 bit5 | START | 地址组写完后每帧写 start token
DEC | 0x030/0x034 | REG_META_BASE_Y_LO/HI | RGBA/Y metadata base low/high
DEC | 0x038/0x03C | REG_TILE_BASE_Y_LO/HI | RGBA/Y tile data base low/high
DEC | 0x040/0x044 | REG_META_BASE_UV_LO/HI | UV metadata base low/high；RGBA 不使用
DEC | 0x048/0x04C | REG_TILE_BASE_UV_LO/HI | UV tile data base low/high；RGBA 不使用
DEC | 0x060 bit5 | START | 完整地址组和 start token 都有效后启动 decode

## case01_1888x1624
UBWC case01 寄存器配置
说明 | 本页所有关键值引用总览页；如需改格式或是否使用 padding，请优先修改总览页对应行。Excel 打开后会自动重算公式。
返回总览 | UBWC寄存器配置
1. 输入参数与派生尺寸
字段 | 值 | 说明
Case ID |  | 原始 case 编号
Use case |  | 原表用途
格式 |  | 当前配置格式；总览页可下拉修改
format_code |  | 写入 OTF/format 字段的格式码
原图 W/H |  | 真实有效图像尺寸
active W/H |  | ENC META_ACTIVE_SIZE / DEC OTF active 使用
stored W/H |  | UBWC layout/tile/meta 使用的对齐后尺寸
ENC OTF W/H |  | ENC 输入流尺寸；默认不使用 padding
tile W/H |  | 由格式决定
Y tile cols/rows |  | Y/RGBA plane tile 数
UV tile cols |  | RGBA 为 0；YUV420 与 Y tile cols 相同
meta pitch |  | metadata pitch，按 64B 对齐
tile pitch |  | 压缩 tile plane pitch 配置值
2. ENC 静态寄存器配置
步骤 | 地址 | 寄存器 | 写入值 | 配置频率 | 说明
1 | 0x008 | REG_TILE_CFG0 |  | 图像格式变化时配置 | bank swizzle/bank spread 等固定建议配置
2 | 0x00C | REG_TILE_CFG1 |  | 图像格式/尺寸变化时配置 | tile_pitch 和 RGBA/YUV plane 类型相关配置
3 | 0x010 | REG_ENC_CI_CFG0 | 0x00000701 | 图像格式变化时配置 | CI input type=1(tiled data)，CI alen 默认 7
4 | 0x020 | REG_OTF_CFG0 |  | 图像格式变化时配置 | ENC OTF 输入 format
5 | 0x024 | REG_OTF_CFG1 |  | 图像尺寸变化时配置 | ENC OTF 输入 width/height；若总览选择 padding，则这里用 padding W/H
6 | 0x028 | REG_OTF_CFG2 |  | 图像格式变化时配置 | tile_w/tile_h
7 | 0x02C | REG_OTF_CFG3 |  | 图像尺寸变化时配置 | Y/UV tile cols；RGBA 的 UV 侧为 0
8 | 0x050 | REG_META_ACTIVE_SIZE |  | 图像有效尺寸变化时配置 | 真实 active W/H，不使用 padding W/H
9 | 0x054 | REG_META_PITCH |  | 图像尺寸变化时配置 | metadata plane pitch
10 | 0x060 | REG_IRQ_CTRL | 0x00000001 | 上电后或中断策略变化时配置 | bit0 irq_enable=1；bit6 可按需配置 vsync reset enable
3. ENC 每帧地址与启动
步骤 | 地址 | 寄存器/字段 | 写入值 | 配置频率 | 说明
1 | 0x030 | REG_META_BASE_Y_LO | <meta_y_base[31:0]> | 每帧配置 | 压缩后 Y/RGBA metadata 存储基地址低 32 bit
2 | 0x034 | REG_META_BASE_Y_HI | <meta_y_base[63:32]> | 每帧配置 | 压缩后 Y/RGBA metadata 存储基地址高 32 bit
3 | 0x038 | REG_TILE_BASE_Y_LO | <tile_y_base[31:0]> | 每帧配置 | 压缩后 Y/RGBA tile 数据存储基地址低 32 bit
4 | 0x03C | REG_TILE_BASE_Y_HI | <tile_y_base[63:32]> | 每帧配置 | 压缩后 Y/RGBA tile 数据存储基地址高 32 bit
5 | 0x040 | REG_META_BASE_UV_LO | <meta_uv_base[31:0]> | 每帧配置 | UV metadata 存储基地址低 32 bit；RGBA 可写 0
6 | 0x044 | REG_META_BASE_UV_HI | <meta_uv_base[63:32]> | 每帧配置 | UV metadata 存储基地址高 32 bit；RGBA 可写 0
7 | 0x048 | REG_TILE_BASE_UV_LO | <tile_uv_base[31:0]> | 每帧配置 | UV tile 数据存储基地址低 32 bit；RGBA 可写 0
8 | 0x04C | REG_TILE_BASE_UV_HI | <tile_uv_base[63:32]> | 每帧配置 | UV tile 数据存储基地址高 32 bit；写该 high word 后提交地址组
9 | 0x060 | REG_IRQ_CTRL[5] | 0x00000020 | 每帧配置 | 写 start token，启动当前帧地址组
4. DEC 静态寄存器配置
步骤 | 地址 | 寄存器 | 写入值 | 配置频率 | 说明
1 | 0x008 | APB_ADDR_TILE_CFG0 |  | 图像格式变化时配置 | bank swizzle/bank spread 等固定建议配置
2 | 0x00C | APB_ADDR_TILE_CFG1 |  | 图像尺寸变化时配置 | tile pitch
3 | 0x010 | APB_ADDR_TILE_CFG2 | 0x00000001 | 图像格式变化时配置 | CI input type=1(tiled data)
4 | 0x014 | APB_ADDR_VIVO_CFG | 0x00000001 | 上电后一次或 reset 策略变化时配置 | VIVO decode enable
5 | 0x018 | APB_ADDR_OTF_CFG0 |  | 图像格式/active宽度变化时配置 | output OTF format + active image width
6 | 0x01C | APB_ADDR_OTF_CFG1 |  | OTF timing 变化时配置 | H_TOTAL/H_SYNC；示例按 active width 填最小 timing
7 | 0x020 | APB_ADDR_OTF_CFG2 |  | OTF timing 变化时配置 | H_BP/H_ACT；H_ACT 使用 active width
8 | 0x024 | APB_ADDR_OTF_CFG3 |  | OTF timing 变化时配置 | V_TOTAL/V_SYNC；示例按 active height 填最小 timing
9 | 0x028 | APB_ADDR_OTF_CFG4 |  | OTF timing 变化时配置 | V_BP/V_ACT；V_ACT 使用 active height，不用 stored_h
10 | 0x02C | APB_ADDR_META_CFG0 |  | 图像尺寸变化时配置 | metadata tile_x/tile_y count，使用 stored/layout tile rows
11 | 0x060 | APB_ADDR_IRQ_CTRL | 0x00000001 | 上电后或中断策略变化时配置 | bit0 irq_enable=1
5. DEC 每帧地址与启动
步骤 | 地址 | 寄存器/字段 | 写入值 | 配置频率 | 说明
1 | 0x030 | REG_META_BASE_Y_LO | <meta_y_base[31:0]> | 每帧配置 | 输入 UBWC Y/RGBA metadata 读取基地址低 32 bit
2 | 0x034 | REG_META_BASE_Y_HI | <meta_y_base[63:32]> | 每帧配置 | 输入 UBWC Y/RGBA metadata 读取基地址高 32 bit
3 | 0x038 | REG_TILE_BASE_Y_LO | <tile_y_base[31:0]> | 每帧配置 | 输入 UBWC Y/RGBA tile 数据读取基地址低 32 bit
4 | 0x03C | REG_TILE_BASE_Y_HI | <tile_y_base[63:32]> | 每帧配置 | 输入 UBWC Y/RGBA tile 数据读取基地址高 32 bit
5 | 0x040 | REG_META_BASE_UV_LO | <meta_uv_base[31:0]> | 每帧配置 | 输入 UBWC UV metadata 读取基地址低 32 bit；RGBA 可写 0
6 | 0x044 | REG_META_BASE_UV_HI | <meta_uv_base[63:32]> | 每帧配置 | 输入 UBWC UV metadata 读取基地址高 32 bit；RGBA 可写 0
7 | 0x048 | REG_TILE_BASE_UV_LO | <tile_uv_base[31:0]> | 每帧配置 | 输入 UBWC UV tile 数据读取基地址低 32 bit；RGBA 可写 0
8 | 0x04C | REG_TILE_BASE_UV_HI | <tile_uv_base[63:32]> | 每帧配置 | 输入 UBWC UV tile 数据读取基地址高 32 bit；完整地址组写完后等待 start
9 | 0x060 | APB_ADDR_IRQ_CTRL[5] | 0x00000020 | 每帧配置 | 写 start token；地址组和 start token 都有效后启动 decode
6. 计算说明
项目 | 公式/来源 | 说明
active_W/H | 原图真实有效宽高 | 软件可见图像有效范围；ENC META_ACTIVE_SIZE 和 DEC OTF H_ACT/V_ACT 使用该值。
stored_W |  | 用于 UBWC tile/meta/layout；不是 DEC OTF 输出有效宽度。
stored_H |  | 用于 UBWC tile/meta/layout；不是 DEC OTF 输出有效高度。
Y_tile_cols |  | RGBA/Y plane 横向 tile 数。
Y_tile_rows |  | RGBA/Y plane 纵向 tile 数。
meta_pitch |  | metadata pitch 按 64B 对齐。
tile_pitch |  | 本表按 RTL 当前寄存器语义生成配置值。
DEC p_v_act / V_ACT |  | 不要填 stored_H；padding 行只属于存储/layout，不属于最终 OTF 有效输出。

## case02_720x1548
UBWC case02 寄存器配置
说明 | 本页所有关键值引用总览页；如需改格式或是否使用 padding，请优先修改总览页对应行。Excel 打开后会自动重算公式。
返回总览 | UBWC寄存器配置
1. 输入参数与派生尺寸
字段 | 值 | 说明
Case ID |  | 原始 case 编号
Use case |  | 原表用途
格式 |  | 当前配置格式；总览页可下拉修改
format_code |  | 写入 OTF/format 字段的格式码
原图 W/H |  | 真实有效图像尺寸
active W/H |  | ENC META_ACTIVE_SIZE / DEC OTF active 使用
stored W/H |  | UBWC layout/tile/meta 使用的对齐后尺寸
ENC OTF W/H |  | ENC 输入流尺寸；默认不使用 padding
tile W/H |  | 由格式决定
Y tile cols/rows |  | Y/RGBA plane tile 数
UV tile cols |  | RGBA 为 0；YUV420 与 Y tile cols 相同
meta pitch |  | metadata pitch，按 64B 对齐
tile pitch |  | 压缩 tile plane pitch 配置值
2. ENC 静态寄存器配置
步骤 | 地址 | 寄存器 | 写入值 | 配置频率 | 说明
1 | 0x008 | REG_TILE_CFG0 |  | 图像格式变化时配置 | bank swizzle/bank spread 等固定建议配置
2 | 0x00C | REG_TILE_CFG1 |  | 图像格式/尺寸变化时配置 | tile_pitch 和 RGBA/YUV plane 类型相关配置
3 | 0x010 | REG_ENC_CI_CFG0 | 0x00000701 | 图像格式变化时配置 | CI input type=1(tiled data)，CI alen 默认 7
4 | 0x020 | REG_OTF_CFG0 |  | 图像格式变化时配置 | ENC OTF 输入 format
5 | 0x024 | REG_OTF_CFG1 |  | 图像尺寸变化时配置 | ENC OTF 输入 width/height；若总览选择 padding，则这里用 padding W/H
6 | 0x028 | REG_OTF_CFG2 |  | 图像格式变化时配置 | tile_w/tile_h
7 | 0x02C | REG_OTF_CFG3 |  | 图像尺寸变化时配置 | Y/UV tile cols；RGBA 的 UV 侧为 0
8 | 0x050 | REG_META_ACTIVE_SIZE |  | 图像有效尺寸变化时配置 | 真实 active W/H，不使用 padding W/H
9 | 0x054 | REG_META_PITCH |  | 图像尺寸变化时配置 | metadata plane pitch
10 | 0x060 | REG_IRQ_CTRL | 0x00000001 | 上电后或中断策略变化时配置 | bit0 irq_enable=1；bit6 可按需配置 vsync reset enable
3. ENC 每帧地址与启动
步骤 | 地址 | 寄存器/字段 | 写入值 | 配置频率 | 说明
1 | 0x030 | REG_META_BASE_Y_LO | <meta_y_base[31:0]> | 每帧配置 | 压缩后 Y/RGBA metadata 存储基地址低 32 bit
2 | 0x034 | REG_META_BASE_Y_HI | <meta_y_base[63:32]> | 每帧配置 | 压缩后 Y/RGBA metadata 存储基地址高 32 bit
3 | 0x038 | REG_TILE_BASE_Y_LO | <tile_y_base[31:0]> | 每帧配置 | 压缩后 Y/RGBA tile 数据存储基地址低 32 bit
4 | 0x03C | REG_TILE_BASE_Y_HI | <tile_y_base[63:32]> | 每帧配置 | 压缩后 Y/RGBA tile 数据存储基地址高 32 bit
5 | 0x040 | REG_META_BASE_UV_LO | <meta_uv_base[31:0]> | 每帧配置 | UV metadata 存储基地址低 32 bit；RGBA 可写 0
6 | 0x044 | REG_META_BASE_UV_HI | <meta_uv_base[63:32]> | 每帧配置 | UV metadata 存储基地址高 32 bit；RGBA 可写 0
7 | 0x048 | REG_TILE_BASE_UV_LO | <tile_uv_base[31:0]> | 每帧配置 | UV tile 数据存储基地址低 32 bit；RGBA 可写 0
8 | 0x04C | REG_TILE_BASE_UV_HI | <tile_uv_base[63:32]> | 每帧配置 | UV tile 数据存储基地址高 32 bit；写该 high word 后提交地址组
9 | 0x060 | REG_IRQ_CTRL[5] | 0x00000020 | 每帧配置 | 写 start token，启动当前帧地址组
4. DEC 静态寄存器配置
步骤 | 地址 | 寄存器 | 写入值 | 配置频率 | 说明
1 | 0x008 | APB_ADDR_TILE_CFG0 |  | 图像格式变化时配置 | bank swizzle/bank spread 等固定建议配置
2 | 0x00C | APB_ADDR_TILE_CFG1 |  | 图像尺寸变化时配置 | tile pitch
3 | 0x010 | APB_ADDR_TILE_CFG2 | 0x00000001 | 图像格式变化时配置 | CI input type=1(tiled data)
4 | 0x014 | APB_ADDR_VIVO_CFG | 0x00000001 | 上电后一次或 reset 策略变化时配置 | VIVO decode enable
5 | 0x018 | APB_ADDR_OTF_CFG0 |  | 图像格式/active宽度变化时配置 | output OTF format + active image width
6 | 0x01C | APB_ADDR_OTF_CFG1 |  | OTF timing 变化时配置 | H_TOTAL/H_SYNC；示例按 active width 填最小 timing
7 | 0x020 | APB_ADDR_OTF_CFG2 |  | OTF timing 变化时配置 | H_BP/H_ACT；H_ACT 使用 active width
8 | 0x024 | APB_ADDR_OTF_CFG3 |  | OTF timing 变化时配置 | V_TOTAL/V_SYNC；示例按 active height 填最小 timing
9 | 0x028 | APB_ADDR_OTF_CFG4 |  | OTF timing 变化时配置 | V_BP/V_ACT；V_ACT 使用 active height，不用 stored_h
10 | 0x02C | APB_ADDR_META_CFG0 |  | 图像尺寸变化时配置 | metadata tile_x/tile_y count，使用 stored/layout tile rows
11 | 0x060 | APB_ADDR_IRQ_CTRL | 0x00000001 | 上电后或中断策略变化时配置 | bit0 irq_enable=1
5. DEC 每帧地址与启动
步骤 | 地址 | 寄存器/字段 | 写入值 | 配置频率 | 说明
1 | 0x030 | REG_META_BASE_Y_LO | <meta_y_base[31:0]> | 每帧配置 | 输入 UBWC Y/RGBA metadata 读取基地址低 32 bit
2 | 0x034 | REG_META_BASE_Y_HI | <meta_y_base[63:32]> | 每帧配置 | 输入 UBWC Y/RGBA metadata 读取基地址高 32 bit
3 | 0x038 | REG_TILE_BASE_Y_LO | <tile_y_base[31:0]> | 每帧配置 | 输入 UBWC Y/RGBA tile 数据读取基地址低 32 bit
4 | 0x03C | REG_TILE_BASE_Y_HI | <tile_y_base[63:32]> | 每帧配置 | 输入 UBWC Y/RGBA tile 数据读取基地址高 32 bit
5 | 0x040 | REG_META_BASE_UV_LO | <meta_uv_base[31:0]> | 每帧配置 | 输入 UBWC UV metadata 读取基地址低 32 bit；RGBA 可写 0
6 | 0x044 | REG_META_BASE_UV_HI | <meta_uv_base[63:32]> | 每帧配置 | 输入 UBWC UV metadata 读取基地址高 32 bit；RGBA 可写 0
7 | 0x048 | REG_TILE_BASE_UV_LO | <tile_uv_base[31:0]> | 每帧配置 | 输入 UBWC UV tile 数据读取基地址低 32 bit；RGBA 可写 0
8 | 0x04C | REG_TILE_BASE_UV_HI | <tile_uv_base[63:32]> | 每帧配置 | 输入 UBWC UV tile 数据读取基地址高 32 bit；完整地址组写完后等待 start
9 | 0x060 | APB_ADDR_IRQ_CTRL[5] | 0x00000020 | 每帧配置 | 写 start token；地址组和 start token 都有效后启动 decode
6. 计算说明
项目 | 公式/来源 | 说明
active_W/H | 原图真实有效宽高 | 软件可见图像有效范围；ENC META_ACTIVE_SIZE 和 DEC OTF H_ACT/V_ACT 使用该值。
stored_W |  | 用于 UBWC tile/meta/layout；不是 DEC OTF 输出有效宽度。
stored_H |  | 用于 UBWC tile/meta/layout；不是 DEC OTF 输出有效高度。
Y_tile_cols |  | RGBA/Y plane 横向 tile 数。
Y_tile_rows |  | RGBA/Y plane 纵向 tile 数。
meta_pitch |  | metadata pitch 按 64B 对齐。
tile_pitch |  | 本表按 RTL 当前寄存器语义生成配置值。
DEC p_v_act / V_ACT |  | 不要填 stored_H；padding 行只属于存储/layout，不属于最终 OTF 有效输出。

## case03_2080x1800
UBWC case03 寄存器配置
说明 | 本页所有关键值引用总览页；如需改格式或是否使用 padding，请优先修改总览页对应行。Excel 打开后会自动重算公式。
返回总览 | UBWC寄存器配置
1. 输入参数与派生尺寸
字段 | 值 | 说明
Case ID |  | 原始 case 编号
Use case |  | 原表用途
格式 |  | 当前配置格式；总览页可下拉修改
format_code |  | 写入 OTF/format 字段的格式码
原图 W/H |  | 真实有效图像尺寸
active W/H |  | ENC META_ACTIVE_SIZE / DEC OTF active 使用
stored W/H |  | UBWC layout/tile/meta 使用的对齐后尺寸
ENC OTF W/H |  | ENC 输入流尺寸；默认不使用 padding
tile W/H |  | 由格式决定
Y tile cols/rows |  | Y/RGBA plane tile 数
UV tile cols |  | RGBA 为 0；YUV420 与 Y tile cols 相同
meta pitch |  | metadata pitch，按 64B 对齐
tile pitch |  | 压缩 tile plane pitch 配置值
2. ENC 静态寄存器配置
步骤 | 地址 | 寄存器 | 写入值 | 配置频率 | 说明
1 | 0x008 | REG_TILE_CFG0 |  | 图像格式变化时配置 | bank swizzle/bank spread 等固定建议配置
2 | 0x00C | REG_TILE_CFG1 |  | 图像格式/尺寸变化时配置 | tile_pitch 和 RGBA/YUV plane 类型相关配置
3 | 0x010 | REG_ENC_CI_CFG0 | 0x00000701 | 图像格式变化时配置 | CI input type=1(tiled data)，CI alen 默认 7
4 | 0x020 | REG_OTF_CFG0 |  | 图像格式变化时配置 | ENC OTF 输入 format
5 | 0x024 | REG_OTF_CFG1 |  | 图像尺寸变化时配置 | ENC OTF 输入 width/height；若总览选择 padding，则这里用 padding W/H
6 | 0x028 | REG_OTF_CFG2 |  | 图像格式变化时配置 | tile_w/tile_h
7 | 0x02C | REG_OTF_CFG3 |  | 图像尺寸变化时配置 | Y/UV tile cols；RGBA 的 UV 侧为 0
8 | 0x050 | REG_META_ACTIVE_SIZE |  | 图像有效尺寸变化时配置 | 真实 active W/H，不使用 padding W/H
9 | 0x054 | REG_META_PITCH |  | 图像尺寸变化时配置 | metadata plane pitch
10 | 0x060 | REG_IRQ_CTRL | 0x00000001 | 上电后或中断策略变化时配置 | bit0 irq_enable=1；bit6 可按需配置 vsync reset enable
3. ENC 每帧地址与启动
步骤 | 地址 | 寄存器/字段 | 写入值 | 配置频率 | 说明
1 | 0x030 | REG_META_BASE_Y_LO | <meta_y_base[31:0]> | 每帧配置 | 压缩后 Y/RGBA metadata 存储基地址低 32 bit
2 | 0x034 | REG_META_BASE_Y_HI | <meta_y_base[63:32]> | 每帧配置 | 压缩后 Y/RGBA metadata 存储基地址高 32 bit
3 | 0x038 | REG_TILE_BASE_Y_LO | <tile_y_base[31:0]> | 每帧配置 | 压缩后 Y/RGBA tile 数据存储基地址低 32 bit
4 | 0x03C | REG_TILE_BASE_Y_HI | <tile_y_base[63:32]> | 每帧配置 | 压缩后 Y/RGBA tile 数据存储基地址高 32 bit
5 | 0x040 | REG_META_BASE_UV_LO | <meta_uv_base[31:0]> | 每帧配置 | UV metadata 存储基地址低 32 bit；RGBA 可写 0
6 | 0x044 | REG_META_BASE_UV_HI | <meta_uv_base[63:32]> | 每帧配置 | UV metadata 存储基地址高 32 bit；RGBA 可写 0
7 | 0x048 | REG_TILE_BASE_UV_LO | <tile_uv_base[31:0]> | 每帧配置 | UV tile 数据存储基地址低 32 bit；RGBA 可写 0
8 | 0x04C | REG_TILE_BASE_UV_HI | <tile_uv_base[63:32]> | 每帧配置 | UV tile 数据存储基地址高 32 bit；写该 high word 后提交地址组
9 | 0x060 | REG_IRQ_CTRL[5] | 0x00000020 | 每帧配置 | 写 start token，启动当前帧地址组
4. DEC 静态寄存器配置
步骤 | 地址 | 寄存器 | 写入值 | 配置频率 | 说明
1 | 0x008 | APB_ADDR_TILE_CFG0 |  | 图像格式变化时配置 | bank swizzle/bank spread 等固定建议配置
2 | 0x00C | APB_ADDR_TILE_CFG1 |  | 图像尺寸变化时配置 | tile pitch
3 | 0x010 | APB_ADDR_TILE_CFG2 | 0x00000001 | 图像格式变化时配置 | CI input type=1(tiled data)
4 | 0x014 | APB_ADDR_VIVO_CFG | 0x00000001 | 上电后一次或 reset 策略变化时配置 | VIVO decode enable
5 | 0x018 | APB_ADDR_OTF_CFG0 |  | 图像格式/active宽度变化时配置 | output OTF format + active image width
6 | 0x01C | APB_ADDR_OTF_CFG1 |  | OTF timing 变化时配置 | H_TOTAL/H_SYNC；示例按 active width 填最小 timing
7 | 0x020 | APB_ADDR_OTF_CFG2 |  | OTF timing 变化时配置 | H_BP/H_ACT；H_ACT 使用 active width
8 | 0x024 | APB_ADDR_OTF_CFG3 |  | OTF timing 变化时配置 | V_TOTAL/V_SYNC；示例按 active height 填最小 timing
9 | 0x028 | APB_ADDR_OTF_CFG4 |  | OTF timing 变化时配置 | V_BP/V_ACT；V_ACT 使用 active height，不用 stored_h
10 | 0x02C | APB_ADDR_META_CFG0 |  | 图像尺寸变化时配置 | metadata tile_x/tile_y count，使用 stored/layout tile rows
11 | 0x060 | APB_ADDR_IRQ_CTRL | 0x00000001 | 上电后或中断策略变化时配置 | bit0 irq_enable=1
5. DEC 每帧地址与启动
步骤 | 地址 | 寄存器/字段 | 写入值 | 配置频率 | 说明
1 | 0x030 | REG_META_BASE_Y_LO | <meta_y_base[31:0]> | 每帧配置 | 输入 UBWC Y/RGBA metadata 读取基地址低 32 bit
2 | 0x034 | REG_META_BASE_Y_HI | <meta_y_base[63:32]> | 每帧配置 | 输入 UBWC Y/RGBA metadata 读取基地址高 32 bit
3 | 0x038 | REG_TILE_BASE_Y_LO | <tile_y_base[31:0]> | 每帧配置 | 输入 UBWC Y/RGBA tile 数据读取基地址低 32 bit
4 | 0x03C | REG_TILE_BASE_Y_HI | <tile_y_base[63:32]> | 每帧配置 | 输入 UBWC Y/RGBA tile 数据读取基地址高 32 bit
5 | 0x040 | REG_META_BASE_UV_LO | <meta_uv_base[31:0]> | 每帧配置 | 输入 UBWC UV metadata 读取基地址低 32 bit；RGBA 可写 0
6 | 0x044 | REG_META_BASE_UV_HI | <meta_uv_base[63:32]> | 每帧配置 | 输入 UBWC UV metadata 读取基地址高 32 bit；RGBA 可写 0
7 | 0x048 | REG_TILE_BASE_UV_LO | <tile_uv_base[31:0]> | 每帧配置 | 输入 UBWC UV tile 数据读取基地址低 32 bit；RGBA 可写 0
8 | 0x04C | REG_TILE_BASE_UV_HI | <tile_uv_base[63:32]> | 每帧配置 | 输入 UBWC UV tile 数据读取基地址高 32 bit；完整地址组写完后等待 start
9 | 0x060 | APB_ADDR_IRQ_CTRL[5] | 0x00000020 | 每帧配置 | 写 start token；地址组和 start token 都有效后启动 decode
6. 计算说明
项目 | 公式/来源 | 说明
active_W/H | 原图真实有效宽高 | 软件可见图像有效范围；ENC META_ACTIVE_SIZE 和 DEC OTF H_ACT/V_ACT 使用该值。
stored_W |  | 用于 UBWC tile/meta/layout；不是 DEC OTF 输出有效宽度。
stored_H |  | 用于 UBWC tile/meta/layout；不是 DEC OTF 输出有效高度。
Y_tile_cols |  | RGBA/Y plane 横向 tile 数。
Y_tile_rows |  | RGBA/Y plane 纵向 tile 数。
meta_pitch |  | metadata pitch 按 64B 对齐。
tile_pitch |  | 本表按 RTL 当前寄存器语义生成配置值。
DEC p_v_act / V_ACT |  | 不要填 stored_H；padding 行只属于存储/layout，不属于最终 OTF 有效输出。

## case04_970x2134
UBWC case04 寄存器配置
说明 | 本页所有关键值引用总览页；如需改格式或是否使用 padding，请优先修改总览页对应行。Excel 打开后会自动重算公式。
返回总览 | UBWC寄存器配置
1. 输入参数与派生尺寸
字段 | 值 | 说明
Case ID |  | 原始 case 编号
Use case |  | 原表用途
格式 |  | 当前配置格式；总览页可下拉修改
format_code |  | 写入 OTF/format 字段的格式码
原图 W/H |  | 真实有效图像尺寸
active W/H |  | ENC META_ACTIVE_SIZE / DEC OTF active 使用
stored W/H |  | UBWC layout/tile/meta 使用的对齐后尺寸
ENC OTF W/H |  | ENC 输入流尺寸；默认不使用 padding
tile W/H |  | 由格式决定
Y tile cols/rows |  | Y/RGBA plane tile 数
UV tile cols |  | RGBA 为 0；YUV420 与 Y tile cols 相同
meta pitch |  | metadata pitch，按 64B 对齐
tile pitch |  | 压缩 tile plane pitch 配置值
2. ENC 静态寄存器配置
步骤 | 地址 | 寄存器 | 写入值 | 配置频率 | 说明
1 | 0x008 | REG_TILE_CFG0 |  | 图像格式变化时配置 | bank swizzle/bank spread 等固定建议配置
2 | 0x00C | REG_TILE_CFG1 |  | 图像格式/尺寸变化时配置 | tile_pitch 和 RGBA/YUV plane 类型相关配置
3 | 0x010 | REG_ENC_CI_CFG0 | 0x00000701 | 图像格式变化时配置 | CI input type=1(tiled data)，CI alen 默认 7
4 | 0x020 | REG_OTF_CFG0 |  | 图像格式变化时配置 | ENC OTF 输入 format
5 | 0x024 | REG_OTF_CFG1 |  | 图像尺寸变化时配置 | ENC OTF 输入 width/height；若总览选择 padding，则这里用 padding W/H
6 | 0x028 | REG_OTF_CFG2 |  | 图像格式变化时配置 | tile_w/tile_h
7 | 0x02C | REG_OTF_CFG3 |  | 图像尺寸变化时配置 | Y/UV tile cols；RGBA 的 UV 侧为 0
8 | 0x050 | REG_META_ACTIVE_SIZE |  | 图像有效尺寸变化时配置 | 真实 active W/H，不使用 padding W/H
9 | 0x054 | REG_META_PITCH |  | 图像尺寸变化时配置 | metadata plane pitch
10 | 0x060 | REG_IRQ_CTRL | 0x00000001 | 上电后或中断策略变化时配置 | bit0 irq_enable=1；bit6 可按需配置 vsync reset enable
3. ENC 每帧地址与启动
步骤 | 地址 | 寄存器/字段 | 写入值 | 配置频率 | 说明
1 | 0x030 | REG_META_BASE_Y_LO | <meta_y_base[31:0]> | 每帧配置 | 压缩后 Y/RGBA metadata 存储基地址低 32 bit
2 | 0x034 | REG_META_BASE_Y_HI | <meta_y_base[63:32]> | 每帧配置 | 压缩后 Y/RGBA metadata 存储基地址高 32 bit
3 | 0x038 | REG_TILE_BASE_Y_LO | <tile_y_base[31:0]> | 每帧配置 | 压缩后 Y/RGBA tile 数据存储基地址低 32 bit
4 | 0x03C | REG_TILE_BASE_Y_HI | <tile_y_base[63:32]> | 每帧配置 | 压缩后 Y/RGBA tile 数据存储基地址高 32 bit
5 | 0x040 | REG_META_BASE_UV_LO | <meta_uv_base[31:0]> | 每帧配置 | UV metadata 存储基地址低 32 bit；RGBA 可写 0
6 | 0x044 | REG_META_BASE_UV_HI | <meta_uv_base[63:32]> | 每帧配置 | UV metadata 存储基地址高 32 bit；RGBA 可写 0
7 | 0x048 | REG_TILE_BASE_UV_LO | <tile_uv_base[31:0]> | 每帧配置 | UV tile 数据存储基地址低 32 bit；RGBA 可写 0
8 | 0x04C | REG_TILE_BASE_UV_HI | <tile_uv_base[63:32]> | 每帧配置 | UV tile 数据存储基地址高 32 bit；写该 high word 后提交地址组
9 | 0x060 | REG_IRQ_CTRL[5] | 0x00000020 | 每帧配置 | 写 start token，启动当前帧地址组
4. DEC 静态寄存器配置
步骤 | 地址 | 寄存器 | 写入值 | 配置频率 | 说明
1 | 0x008 | APB_ADDR_TILE_CFG0 |  | 图像格式变化时配置 | bank swizzle/bank spread 等固定建议配置
2 | 0x00C | APB_ADDR_TILE_CFG1 |  | 图像尺寸变化时配置 | tile pitch
3 | 0x010 | APB_ADDR_TILE_CFG2 | 0x00000001 | 图像格式变化时配置 | CI input type=1(tiled data)
4 | 0x014 | APB_ADDR_VIVO_CFG | 0x00000001 | 上电后一次或 reset 策略变化时配置 | VIVO decode enable
5 | 0x018 | APB_ADDR_OTF_CFG0 |  | 图像格式/active宽度变化时配置 | output OTF format + active image width
6 | 0x01C | APB_ADDR_OTF_CFG1 |  | OTF timing 变化时配置 | H_TOTAL/H_SYNC；示例按 active width 填最小 timing
7 | 0x020 | APB_ADDR_OTF_CFG2 |  | OTF timing 变化时配置 | H_BP/H_ACT；H_ACT 使用 active width
8 | 0x024 | APB_ADDR_OTF_CFG3 |  | OTF timing 变化时配置 | V_TOTAL/V_SYNC；示例按 active height 填最小 timing
9 | 0x028 | APB_ADDR_OTF_CFG4 |  | OTF timing 变化时配置 | V_BP/V_ACT；V_ACT 使用 active height，不用 stored_h
10 | 0x02C | APB_ADDR_META_CFG0 |  | 图像尺寸变化时配置 | metadata tile_x/tile_y count，使用 stored/layout tile rows
11 | 0x060 | APB_ADDR_IRQ_CTRL | 0x00000001 | 上电后或中断策略变化时配置 | bit0 irq_enable=1
5. DEC 每帧地址与启动
步骤 | 地址 | 寄存器/字段 | 写入值 | 配置频率 | 说明
1 | 0x030 | REG_META_BASE_Y_LO | <meta_y_base[31:0]> | 每帧配置 | 输入 UBWC Y/RGBA metadata 读取基地址低 32 bit
2 | 0x034 | REG_META_BASE_Y_HI | <meta_y_base[63:32]> | 每帧配置 | 输入 UBWC Y/RGBA metadata 读取基地址高 32 bit
3 | 0x038 | REG_TILE_BASE_Y_LO | <tile_y_base[31:0]> | 每帧配置 | 输入 UBWC Y/RGBA tile 数据读取基地址低 32 bit
4 | 0x03C | REG_TILE_BASE_Y_HI | <tile_y_base[63:32]> | 每帧配置 | 输入 UBWC Y/RGBA tile 数据读取基地址高 32 bit
5 | 0x040 | REG_META_BASE_UV_LO | <meta_uv_base[31:0]> | 每帧配置 | 输入 UBWC UV metadata 读取基地址低 32 bit；RGBA 可写 0
6 | 0x044 | REG_META_BASE_UV_HI | <meta_uv_base[63:32]> | 每帧配置 | 输入 UBWC UV metadata 读取基地址高 32 bit；RGBA 可写 0
7 | 0x048 | REG_TILE_BASE_UV_LO | <tile_uv_base[31:0]> | 每帧配置 | 输入 UBWC UV tile 数据读取基地址低 32 bit；RGBA 可写 0
8 | 0x04C | REG_TILE_BASE_UV_HI | <tile_uv_base[63:32]> | 每帧配置 | 输入 UBWC UV tile 数据读取基地址高 32 bit；完整地址组写完后等待 start
9 | 0x060 | APB_ADDR_IRQ_CTRL[5] | 0x00000020 | 每帧配置 | 写 start token；地址组和 start token 都有效后启动 decode
6. 计算说明
项目 | 公式/来源 | 说明
active_W/H | 原图真实有效宽高 | 软件可见图像有效范围；ENC META_ACTIVE_SIZE 和 DEC OTF H_ACT/V_ACT 使用该值。
stored_W |  | 用于 UBWC tile/meta/layout；不是 DEC OTF 输出有效宽度。
stored_H |  | 用于 UBWC tile/meta/layout；不是 DEC OTF 输出有效高度。
Y_tile_cols |  | RGBA/Y plane 横向 tile 数。
Y_tile_rows |  | RGBA/Y plane 纵向 tile 数。
meta_pitch |  | metadata pitch 按 64B 对齐。
tile_pitch |  | 本表按 RTL 当前寄存器语义生成配置值。
DEC p_v_act / V_ACT |  | 不要填 stored_H；padding 行只属于存储/layout，不属于最终 OTF 有效输出。

## case05_970x2134
UBWC case05 寄存器配置
说明 | 本页所有关键值引用总览页；如需改格式或是否使用 padding，请优先修改总览页对应行。Excel 打开后会自动重算公式。
返回总览 | UBWC寄存器配置
1. 输入参数与派生尺寸
字段 | 值 | 说明
Case ID |  | 原始 case 编号
Use case |  | 原表用途
格式 |  | 当前配置格式；总览页可下拉修改
format_code |  | 写入 OTF/format 字段的格式码
原图 W/H |  | 真实有效图像尺寸
active W/H |  | ENC META_ACTIVE_SIZE / DEC OTF active 使用
stored W/H |  | UBWC layout/tile/meta 使用的对齐后尺寸
ENC OTF W/H |  | ENC 输入流尺寸；默认不使用 padding
tile W/H |  | 由格式决定
Y tile cols/rows |  | Y/RGBA plane tile 数
UV tile cols |  | RGBA 为 0；YUV420 与 Y tile cols 相同
meta pitch |  | metadata pitch，按 64B 对齐
tile pitch |  | 压缩 tile plane pitch 配置值
2. ENC 静态寄存器配置
步骤 | 地址 | 寄存器 | 写入值 | 配置频率 | 说明
1 | 0x008 | REG_TILE_CFG0 |  | 图像格式变化时配置 | bank swizzle/bank spread 等固定建议配置
2 | 0x00C | REG_TILE_CFG1 |  | 图像格式/尺寸变化时配置 | tile_pitch 和 RGBA/YUV plane 类型相关配置
3 | 0x010 | REG_ENC_CI_CFG0 | 0x00000701 | 图像格式变化时配置 | CI input type=1(tiled data)，CI alen 默认 7
4 | 0x020 | REG_OTF_CFG0 |  | 图像格式变化时配置 | ENC OTF 输入 format
5 | 0x024 | REG_OTF_CFG1 |  | 图像尺寸变化时配置 | ENC OTF 输入 width/height；若总览选择 padding，则这里用 padding W/H
6 | 0x028 | REG_OTF_CFG2 |  | 图像格式变化时配置 | tile_w/tile_h
7 | 0x02C | REG_OTF_CFG3 |  | 图像尺寸变化时配置 | Y/UV tile cols；RGBA 的 UV 侧为 0
8 | 0x050 | REG_META_ACTIVE_SIZE |  | 图像有效尺寸变化时配置 | 真实 active W/H，不使用 padding W/H
9 | 0x054 | REG_META_PITCH |  | 图像尺寸变化时配置 | metadata plane pitch
10 | 0x060 | REG_IRQ_CTRL | 0x00000001 | 上电后或中断策略变化时配置 | bit0 irq_enable=1；bit6 可按需配置 vsync reset enable
3. ENC 每帧地址与启动
步骤 | 地址 | 寄存器/字段 | 写入值 | 配置频率 | 说明
1 | 0x030 | REG_META_BASE_Y_LO | <meta_y_base[31:0]> | 每帧配置 | 压缩后 Y/RGBA metadata 存储基地址低 32 bit
2 | 0x034 | REG_META_BASE_Y_HI | <meta_y_base[63:32]> | 每帧配置 | 压缩后 Y/RGBA metadata 存储基地址高 32 bit
3 | 0x038 | REG_TILE_BASE_Y_LO | <tile_y_base[31:0]> | 每帧配置 | 压缩后 Y/RGBA tile 数据存储基地址低 32 bit
4 | 0x03C | REG_TILE_BASE_Y_HI | <tile_y_base[63:32]> | 每帧配置 | 压缩后 Y/RGBA tile 数据存储基地址高 32 bit
5 | 0x040 | REG_META_BASE_UV_LO | <meta_uv_base[31:0]> | 每帧配置 | UV metadata 存储基地址低 32 bit；RGBA 可写 0
6 | 0x044 | REG_META_BASE_UV_HI | <meta_uv_base[63:32]> | 每帧配置 | UV metadata 存储基地址高 32 bit；RGBA 可写 0
7 | 0x048 | REG_TILE_BASE_UV_LO | <tile_uv_base[31:0]> | 每帧配置 | UV tile 数据存储基地址低 32 bit；RGBA 可写 0
8 | 0x04C | REG_TILE_BASE_UV_HI | <tile_uv_base[63:32]> | 每帧配置 | UV tile 数据存储基地址高 32 bit；写该 high word 后提交地址组
9 | 0x060 | REG_IRQ_CTRL[5] | 0x00000020 | 每帧配置 | 写 start token，启动当前帧地址组
4. DEC 静态寄存器配置
步骤 | 地址 | 寄存器 | 写入值 | 配置频率 | 说明
1 | 0x008 | APB_ADDR_TILE_CFG0 |  | 图像格式变化时配置 | bank swizzle/bank spread 等固定建议配置
2 | 0x00C | APB_ADDR_TILE_CFG1 |  | 图像尺寸变化时配置 | tile pitch
3 | 0x010 | APB_ADDR_TILE_CFG2 | 0x00000001 | 图像格式变化时配置 | CI input type=1(tiled data)
4 | 0x014 | APB_ADDR_VIVO_CFG | 0x00000001 | 上电后一次或 reset 策略变化时配置 | VIVO decode enable
5 | 0x018 | APB_ADDR_OTF_CFG0 |  | 图像格式/active宽度变化时配置 | output OTF format + active image width
6 | 0x01C | APB_ADDR_OTF_CFG1 |  | OTF timing 变化时配置 | H_TOTAL/H_SYNC；示例按 active width 填最小 timing
7 | 0x020 | APB_ADDR_OTF_CFG2 |  | OTF timing 变化时配置 | H_BP/H_ACT；H_ACT 使用 active width
8 | 0x024 | APB_ADDR_OTF_CFG3 |  | OTF timing 变化时配置 | V_TOTAL/V_SYNC；示例按 active height 填最小 timing
9 | 0x028 | APB_ADDR_OTF_CFG4 |  | OTF timing 变化时配置 | V_BP/V_ACT；V_ACT 使用 active height，不用 stored_h
10 | 0x02C | APB_ADDR_META_CFG0 |  | 图像尺寸变化时配置 | metadata tile_x/tile_y count，使用 stored/layout tile rows
11 | 0x060 | APB_ADDR_IRQ_CTRL | 0x00000001 | 上电后或中断策略变化时配置 | bit0 irq_enable=1
5. DEC 每帧地址与启动
步骤 | 地址 | 寄存器/字段 | 写入值 | 配置频率 | 说明
1 | 0x030 | REG_META_BASE_Y_LO | <meta_y_base[31:0]> | 每帧配置 | 输入 UBWC Y/RGBA metadata 读取基地址低 32 bit
2 | 0x034 | REG_META_BASE_Y_HI | <meta_y_base[63:32]> | 每帧配置 | 输入 UBWC Y/RGBA metadata 读取基地址高 32 bit
3 | 0x038 | REG_TILE_BASE_Y_LO | <tile_y_base[31:0]> | 每帧配置 | 输入 UBWC Y/RGBA tile 数据读取基地址低 32 bit
4 | 0x03C | REG_TILE_BASE_Y_HI | <tile_y_base[63:32]> | 每帧配置 | 输入 UBWC Y/RGBA tile 数据读取基地址高 32 bit
5 | 0x040 | REG_META_BASE_UV_LO | <meta_uv_base[31:0]> | 每帧配置 | 输入 UBWC UV metadata 读取基地址低 32 bit；RGBA 可写 0
6 | 0x044 | REG_META_BASE_UV_HI | <meta_uv_base[63:32]> | 每帧配置 | 输入 UBWC UV metadata 读取基地址高 32 bit；RGBA 可写 0
7 | 0x048 | REG_TILE_BASE_UV_LO | <tile_uv_base[31:0]> | 每帧配置 | 输入 UBWC UV tile 数据读取基地址低 32 bit；RGBA 可写 0
8 | 0x04C | REG_TILE_BASE_UV_HI | <tile_uv_base[63:32]> | 每帧配置 | 输入 UBWC UV tile 数据读取基地址高 32 bit；完整地址组写完后等待 start
9 | 0x060 | APB_ADDR_IRQ_CTRL[5] | 0x00000020 | 每帧配置 | 写 start token；地址组和 start token 都有效后启动 decode
6. 计算说明
项目 | 公式/来源 | 说明
active_W/H | 原图真实有效宽高 | 软件可见图像有效范围；ENC META_ACTIVE_SIZE 和 DEC OTF H_ACT/V_ACT 使用该值。
stored_W |  | 用于 UBWC tile/meta/layout；不是 DEC OTF 输出有效宽度。
stored_H |  | 用于 UBWC tile/meta/layout；不是 DEC OTF 输出有效高度。
Y_tile_cols |  | RGBA/Y plane 横向 tile 数。
Y_tile_rows |  | RGBA/Y plane 纵向 tile 数。
meta_pitch |  | metadata pitch 按 64B 对齐。
tile_pitch |  | 本表按 RTL 当前寄存器语义生成配置值。
DEC p_v_act / V_ACT |  | 不要填 stored_H；padding 行只属于存储/layout，不属于最终 OTF 有效输出。