## ubwc_dec
Demo Base Address | 0x00000000 | Interface | APB
Register Name | Offset Address | Field Name | Bits | reg type | Reset Value | Range | Shadow Flag | Shadow sync | TRIM Flag | Description
REG_VERSION | 0x0000 | version | 31:0 | RO | 0x00010000 |  |  |  |  | IP版本号，固定返回 32'h0001_0000
REG_DATE | 0x0004 | date | 31:0 | RO | 0x20260403 |  |  |  |  | RTL日期，固定返回 32'h2026_0403
APB_ADDR_TILE_CFG0 | 0x0008 | RESERVED | 31:12 | - | - |  |  |  |  | RESERVED
|  | tile_cfg_is_lossy_rgba_2_1_format | 11 | RW | 0x00000000 |  |  |  |  | RGBA 2:1 lossy 格式选择
|  | tile_cfg_4line_format | 10 | RW | 0x00000000 |  |  |  |  | 不同图像格式配置：RGBA/RGBA10 写 1；YUV420/NV12/P010 写 0。
|  | tile_cfg_bank_spread_en | 9 | RW | 0x00000000 |  |  |  |  | bank spread 配置和 AP 配置同步。
|  | tile_cfg_highest_bank_bit | 8:4 | RW | 0x00000000 |  |  |  |  | highest bank bit 配置和 AP 配置同步。
|  | RESERVED | 3 | - | - |  |  |  |  | RESERVED
|  | tile_cfg_lvl3_bank_swizzle_en | 2 | RW | 0x00000000 |  |  |  |  | Level-3 bank swizzle 配置和 AP 配置同步。
|  | tile_cfg_lvl2_bank_swizzle_en | 1 | RW | 0x00000000 |  |  |  |  | Level-2 bank swizzle 配置和 AP 配置同步。
|  | tile_cfg_lvl1_bank_swizzle_en | 0 | RW | 0x00000000 |  |  |  |  | Level-1 bank swizzle 配置和 AP 配置同步。
APB_ADDR_TILE_CFG1 | 0x000c | RESERVED | 31:12 | - | - |  |  |  |  | RESERVED
|  | tile_cfg_pitch | 11:0 | RW | 0x00000000 |  |  |  |  | 压缩 tile pitch 配置
APB_ADDR_TILE_CFG2 | 0x0010 | RESERVED | 31:11 | - | - |  |  |  |  | RESERVED
|  | tile_cfg_ci_alpha_mode | 10:9 | RW | 0x00000000 |  |  |  |  | CI alpha mode 配置
|  | tile_cfg_ci_lossy | 8 | RW | 0x00000000 |  |  |  |  | lossy 模式使能；lossless 写 0，启用对应 lossy 压缩策略时写 1。
|  | RESERVED | 7:1 | - | - |  |  |  |  | RESERVED
|  | tile_cfg_ci_input_type | 0 | RW | 0x00000000 |  |  |  |  | CI input type 配置；1=tiled data，0=linear data；寄存器复位值为 0，普通 tiled UBWC 路径软件应配置为 1。
APB_ADDR_VIVO_CFG | 0x0014 | RESERVED | 31:2 | - | - |  |  |  |  | RESERVED
|  | vivo_sreset | 1 | RW | 0x00000000 |  |  |  |  | VIVO 子模块同步复位控制
|  | vivo_ubwc_en | 0 | RW | 0x00000000 |  |  |  |  | ubwc_dec_vivo_top 使能；寄存器复位值为 0，启动 decode 前软件应配置为 1。
APB_ADDR_OTF_CFG0 | 0x0018 | RESERVED | 31:21 | - | - |  |  |  |  | RESERVED
|  | otf_cfg_format | 20:16 | RW | 0x00000000 |  |  |  |  | 输出 OTF format
|  | otf_cfg_img_width | 15:0 | RW | 0x00000000 |  |  |  |  | 有效输出图像宽度，单位 pixel
APB_ADDR_OTF_CFG1 | 0x001c | otf_cfg_h_sync | 31:16 | RW | 0x00000000 |  |  |  |  | OTF H_SYNC
|  | otf_cfg_h_total | 15:0 | RW | 0x00000000 |  |  |  |  | OTF H_TOTAL
APB_ADDR_OTF_CFG2 | 0x0020 | otf_cfg_h_act | 31:16 | RW | 0x00000000 |  |  |  |  | OTF H_ACT
|  | otf_cfg_h_bp | 15:0 | RW | 0x00000000 |  |  |  |  | OTF H_BP
APB_ADDR_OTF_CFG3 | 0x0024 | otf_cfg_v_sync | 31:16 | RW | 0x00000000 |  |  |  |  | OTF V_SYNC
|  | otf_cfg_v_total | 15:0 | RW | 0x00000000 |  |  |  |  | OTF V_TOTAL
APB_ADDR_OTF_CFG4 | 0x0028 | otf_cfg_v_act | 31:16 | RW | 0x00000000 |  |  |  |  | OTF V_ACT
|  | otf_cfg_v_bp | 15:0 | RW | 0x00000000 |  |  |  |  | OTF V_BP
APB_ADDR_META_CFG0 | 0x002c | meta_tile_y_numbers | 31:16 | RW | 0x00000000 |  |  |  |  | metadata 垂直 tile 行数
|  | meta_tile_x_numbers | 15:0 | RW | 0x00000000 |  |  |  |  | metadata 水平 tile 列数
REG_META_BASE_Y_LO | 0x0030 | meta_base_addr_rgba_y_31_0 | 31:0 | RW | 0x00000000 |  |  |  |  | RGBA/Y PLANE metadata 读取基地址低 32 bit
REG_META_BASE_Y_HI | 0x0034 | meta_base_addr_rgba_y_63_32 | 31:0 | RW | 0x00000000 |  |  |  |  | RGBA/Y PLANE metadata 读取基地址高 32 bit；写入后 push 对应 FIFO
REG_TILE_BASE_Y_LO | 0x0038 | tile_base_addr_rgba_y_31_0 | 31:0 | RW | 0x00000000 |  |  |  |  | RGBA/Y PLANE 压缩 tile 数据读取基地址低 32 bit
REG_TILE_BASE_Y_HI | 0x003c | tile_base_addr_rgba_y_63_32 | 31:0 | RW | 0x00000000 |  |  |  |  | RGBA/Y PLANE 压缩 tile 数据读取基地址高 32 bit；写入后 push 对应 FIFO
REG_META_BASE_UV_LO | 0x0040 | meta_base_addr_uv_31_0 | 31:0 | RW | 0x00000000 |  |  |  |  | UV PLANE metadata 读取基地址低 32 bit；RGBA 格式不关心
REG_META_BASE_UV_HI | 0x0044 | meta_base_addr_uv_63_32 | 31:0 | RW | 0x00000000 |  |  |  |  | UV PLANE metadata 读取基地址高 32 bit；RGBA 格式不关心；写入后 push 对应 FIFO
REG_TILE_BASE_UV_LO | 0x0048 | tile_base_addr_uv_31_0 | 31:0 | RW | 0x00000000 |  |  |  |  | UV PLANE 压缩 tile 数据读取基地址低 32 bit；RGBA 格式不关心
REG_TILE_BASE_UV_HI | 0x004c | tile_base_addr_uv_63_32 | 31:0 | RW | 0x00000000 |  |  |  |  | UV PLANE 压缩 tile 数据读取基地址高 32 bit；RGBA 格式不关心；写入后 push 对应 FIFO
APB_ADDR_STATUS0 | 0x0050 | RESERVED | 31:7 | - | - |  |  |  |  | RESERVED
|  | frame_idle_done | 6 | RO | 0 |  |  |  |  | frame_active=0 且所有 stage idle
|  | all_stage_idle | 5 | RO | 0 |  |  |  |  | 所有当前 busy 输入均为 0
|  | otf_busy | 4 | RO | 0 |  |  |  |  | OTF 输出 stage busy
|  | vivo_busy | 3 | RO | 0 |  |  |  |  | ubwc_dec_vivo_top busy
|  | tile_busy | 2 | RO | 0 |  |  |  |  | tile read stage busy
|  | meta_busy | 1 | RO | 0 |  |  |  |  | metadata read stage busy
|  | frame_active | 0 | RO | 0 |  |  |  |  | 当前帧处于 active 状态
APB_ADDR_STATUS1 | 0x0054 | RESERVED | 31:9 | - | - |  |  |  |  | RESERVED
|  | stage_seen | 8:5 | RO | 0x00000000 |  |  |  |  | 各 stage 曾进入 busy 的锁存状态
|  | stage_done | 4:0 | RO | 0x00000000 |  |  |  |  | 各 stage/frame 完成锁存状态，IRQ clear 后清除
APB_ADDR_STATUS2 | 0x0058 | RESERVED | 31:1 | - | - |  |  |  |  | RESERVED
|  | vivo_idle | 0 | RO | 0 |  |  |  |  | ubwc_dec_vivo_top idle 原始状态
APB_ADDR_STATUS3 | 0x005c | RESERVED | 31:7 | - | - |  |  |  |  | RESERVED
|  | vivo_error | 6:0 | RO | 0 |  |  |  |  | ubwc_dec_vivo_top error bitmap
APB_ADDR_IRQ_CTRL | 0x0060 | RESERVED | 31:6 | - | - |  |  |  |  | RESERVED
|  | start | 5 | WO | 0x00000000 |  |  |  |  | 启动一帧 DEC 处理；读值为 0
|  | irq_correct_pending | 4 | RO | 0x00000000 |  |  |  |  | 正确完成中断 pending
|  | irq_error_pending | 3 | RO | 0x00000000 |  |  |  |  | 错误中断 pending
|  | irq_pending | 2 | RO | 0x00000000 |  |  |  |  | 总中断 pending
|  | irq_clear | 1 | RW1C | 0x00000000 |  |  |  |  | 写 1 清除 pending/done 状态；读值为 0
|  | irq_enable | 0 | RW | 0x00000000 |  |  |  |  | 中断使能；寄存器复位值为 0，需要中断输出时软件应配置为 1。
APB_ADDR_STATUS4 | 0x0064 | RESERVED | 31:3 | - | - |  |  |  |  | RESERVED
|  | irq_correct_pending | 2 | RO | 0 |  |  |  |  | 正确完成中断 pending
|  | irq_error_pending | 1 | RO | 0 |  |  |  |  | 错误中断 pending
|  | irq_pending | 0 | RO | 0 |  |  |  |  | 总中断 pending
APB_ADDR_STAT_META | 0x0068 | stat_meta_tile | 31:0 | RO | 0 |  |  |  |  | metadata 有效 tile 统计
APB_ADDR_STAT_TILE | 0x006c | stat_tile_addr | 31:0 | RO | 0 |  |  |  |  | tile address 有效 tile 统计
APB_ADDR_STAT_OTF_TILE | 0x0070 | stat_otf_tile | 31:0 | RO | 0 |  |  |  |  | OTF stage 有效 tile 统计
APB_ADDR_STAT_OTF_LINE | 0x0074 | stat_otf_line | 31:0 | RO | 0 |  |  |  |  | OTF 输出有效行统计
APB_ADDR_STAT_OTF_DE | 0x0078 | stat_otf_de | 31:0 | RO | 0 |  |  |  |  | OTF 输出 o_otf_de && i_otf_ready 有效数据统计

## ubwc_enc
Demo Base Address | 0x00000000 | Interface | APB
Register Name | Offset Address | Field Name | Bits | reg type | Reset Value | Range | Shadow Flag | Shadow sync | TRIM Flag | Description
REG_VERSION | 0x0000 | version | 31:0 | RO | 0x00010000 |  |  |  |  | IP版本号，固定返回 32'h0001_0000
REG_DATE | 0x0004 | date | 31:0 | RO | 0x20260406 |  |  |  |  | RTL日期，固定返回 32'h2026_0406
REG_TILE_CFG0 | 0x0008 | RESERVED | 31:17 | - | - |  |  |  |  | RESERVED
|  | bank_spread_en | 16 | RW | 0x00000000 |  |  |  |  | bank spread 配置和 AP 配置同步。
|  | RESERVED | 15:13 | - | - |  |  |  |  | RESERVED
|  | highest_bank_bit | 12:8 | RW | 0x00000000 |  |  |  |  | highest bank bit 配置和 AP 配置同步。
|  | RESERVED | 7:4 | - | - |  |  |  |  | RESERVED
|  | lvl3_bank_swizzle_en | 3 | RW | 0x00000000 |  |  |  |  | Level-3 bank swizzle 配置和 AP 配置同步。
|  | lvl2_bank_swizzle_en | 2 | RW | 0x00000000 |  |  |  |  | Level-2 bank swizzle 配置和 AP 配置同步。
|  | lvl1_bank_swizzle_en | 1 | RW | 0x00000000 |  |  |  |  | Level-1 bank swizzle 配置和 AP 配置同步。
|  | enc_ubwc_en | 0 | RW | 0x00000000 |  |  |  |  | ENC UBWC 使能
REG_TILE_CFG1 | 0x000c | RESERVED | 31:27 | - | - |  |  |  |  | RESERVED
|  | tile_pitch | 26:16 | RW | 0x00000000 |  |  |  |  | 压缩 tile pitch 配置，输出端补 1 bit 后送内部
|  | RESERVED | 15:2 | - | - |  |  |  |  | RESERVED
|  | is_lossy_rgba_2_1_format | 1 | RW | 0x00000000 |  |  |  |  | RGBA 2:1 lossy 格式选择
|  | four_line_format | 0 | RW | 0x00000000 |  |  |  |  | 不同图像格式配置：RGBA/RGBA10 写 1；YUV420/NV12/P010 写 0。
REG_ENC_CI_CFG0 | 0x0010 | RESERVED | 31:11 | - | - |  |  |  |  | RESERVED
|  | enc_ci_alen | 10:8 | RW | 0x00000000 |  |  |  |  | CI alen 配置；寄存器复位值为 0，普通 VIVO_ENC 配置软件应写 7。
|  | RESERVED | 7:1 | - | - |  |  |  |  | RESERVED
|  | enc_ci_input_type | 0 | RW | 0x00000000 |  |  |  |  | CI input type 配置；1=tiled data，0=linear data；寄存器复位值为 0，普通 tiled UBWC 路径软件应配置为 1。
REG_ENC_CI_CFG1 | 0x0014 | RESERVED | 31:17 | - | - |  |  |  |  | RESERVED
|  | enc_ci_lossy | 16 | RW | 0x00000000 |  |  |  |  | lossy 模式使能；lossless 写 0，启用对应 lossy 压缩策略时写 1。
|  | RESERVED | 15:0 | - | - |  |  |  |  | RESERVED
REG_ENC_CI_CFG2 | 0x0018 | RESERVED | 31 | - | - |  |  |  |  | RESERVED
|  | enc_ci_ubwc_cfg_9 | 30:28 | RW | 0x00000000 |  |  |  |  | VIVO_ENC 模块使用，默认写 0；除非 VIVO_ENC 集成规格明确要求，否则软件保持 0。
|  | enc_ci_ubwc_cfg_8 | 27:26 | RW | 0x00000000 |  |  |  |  | VIVO_ENC 模块使用，默认写 0；除非 VIVO_ENC 集成规格明确要求，否则软件保持 0。
|  | enc_ci_ubwc_cfg_7 | 25:24 | RW | 0x00000000 |  |  |  |  | VIVO_ENC 模块使用，默认写 0；除非 VIVO_ENC 集成规格明确要求，否则软件保持 0。
|  | enc_ci_ubwc_cfg_6 | 23:22 | RW | 0x00000000 |  |  |  |  | VIVO_ENC 模块使用，默认写 0；除非 VIVO_ENC 集成规格明确要求，否则软件保持 0。
|  | enc_ci_ubwc_cfg_5 | 21:18 | RW | 0x00000000 |  |  |  |  | VIVO_ENC 模块使用，默认写 0；除非 VIVO_ENC 集成规格明确要求，否则软件保持 0。
|  | enc_ci_ubwc_cfg_4 | 17:14 | RW | 0x00000000 |  |  |  |  | VIVO_ENC 模块使用，默认写 0；除非 VIVO_ENC 集成规格明确要求，否则软件保持 0。
|  | enc_ci_ubwc_cfg_3 | 13:10 | RW | 0x00000000 |  |  |  |  | VIVO_ENC 模块使用，默认写 0；除非 VIVO_ENC 集成规格明确要求，否则软件保持 0。
|  | enc_ci_ubwc_cfg_2 | 9:6 | RW | 0x00000000 |  |  |  |  | VIVO_ENC 模块使用，默认写 0；除非 VIVO_ENC 集成规格明确要求，否则软件保持 0。
|  | enc_ci_ubwc_cfg_1 | 5:3 | RW | 0x00000000 |  |  |  |  | VIVO_ENC 模块使用，默认写 0；除非 VIVO_ENC 集成规格明确要求，否则软件保持 0。
|  | enc_ci_ubwc_cfg_0 | 2:0 | RW | 0x00000000 |  |  |  |  | VIVO_ENC 模块使用，默认写 0；除非 VIVO_ENC 集成规格明确要求，否则软件保持 0。
REG_ENC_CI_CFG3 | 0x001c | RESERVED | 31:14 | - | - |  |  |  |  | RESERVED
|  | enc_ci_ubwc_cfg_11 | 13:8 | RW | 0x00000000 |  |  |  |  | VIVO_ENC 模块使用，默认写 0；除非 VIVO_ENC 集成规格明确要求，否则软件保持 0。
|  | RESERVED | 7:6 | - | - |  |  |  |  | RESERVED
|  | enc_ci_ubwc_cfg_10 | 5:0 | RW | 0x00000000 |  |  |  |  | VIVO_ENC 模块使用，默认写 0；除非 VIVO_ENC 集成规格明确要求，否则软件保持 0。
REG_OTF_CFG0 | 0x0020 | RESERVED | 31:3 | - | - |  |  |  |  | RESERVED
|  | otf_cfg_format | 2:0 | RW | 0x00000000 |  |  |  |  | 输入 OTF format
REG_OTF_CFG1 | 0x0024 | otf_cfg_height | 31:16 | RW | 0x00000000 |  |  |  |  | 输入 OTF 高度，单位 pixel/line
|  | otf_cfg_width | 15:0 | RW | 0x00000000 |  |  |  |  | 输入 OTF 宽度，单位 pixel
REG_OTF_CFG2 | 0x0028 | RESERVED | 31:20 | - | - |  |  |  |  | RESERVED
|  | otf_cfg_tile_h | 19:16 | RW | 0x00000000 |  |  |  |  | tile height 配置
|  | otf_cfg_tile_w | 15:0 | RW | 0x00000000 |  |  |  |  | tile width 配置
REG_OTF_CFG3 | 0x002c | otf_cfg_uv_tile_cols | 31:16 | RW | 0x00000000 |  |  |  |  | UV PLANE tile columns；RGBA 格式不关心
|  | otf_cfg_y_tile_cols | 15:0 | RW | 0x00000000 |  |  |  |  | Y/RGBA PLANE tile columns
REG_META_BASE_Y_LO | 0x0030 | meta_y_base_offset_addr_31_0 | 31:0 | RW | 0x00000000 |  |  |  |  | Y/RGBA PLANE metadata 存储基地址低 32 bit
REG_META_BASE_Y_HI | 0x0034 | meta_y_base_offset_addr_63_32 | 31:0 | RW | 0x00000000 |  |  |  |  | Y/RGBA PLANE metadata 存储基地址高 32 bit
REG_TILE_BASE_Y_LO | 0x0038 | y_base_offset_addr_31_0 | 31:0 | RW | 0x00000000 |  |  |  |  | Y/RGBA PLANE 压缩 tile 数据存储基地址低 32 bit
REG_TILE_BASE_Y_HI | 0x003c | y_base_offset_addr_63_32 | 31:0 | RW | 0x00000000 |  |  |  |  | Y/RGBA PLANE 压缩 tile 数据存储基地址高 32 bit
REG_META_BASE_UV_LO | 0x0040 | meta_uv_base_offset_addr_31_0 | 31:0 | RW | 0x00000000 |  |  |  |  | UV PLANE metadata 存储基地址低 32 bit；RGBA 格式不关心
REG_META_BASE_UV_HI | 0x0044 | meta_uv_base_offset_addr_63_32 | 31:0 | RW | 0x00000000 |  |  |  |  | UV PLANE metadata 存储基地址高 32 bit；RGBA 格式不关心
REG_TILE_BASE_UV_LO | 0x0048 | uv_base_offset_addr_31_0 | 31:0 | RW | 0x00000000 |  |  |  |  | UV PLANE 压缩 tile 数据存储基地址低 32 bit；RGBA 格式不关心
REG_TILE_BASE_UV_HI | 0x004c | uv_base_offset_addr_63_32 | 31:0 | RW | 0x00000000 |  |  |  |  | UV PLANE 压缩 tile 数据存储基地址高 32 bit；写入本寄存器提交一组帧地址；RGBA 格式不关心
REG_META_ACTIVE_SIZE | 0x0050 | meta_active_height_px | 31:16 | RW | 0x00000000 |  |  |  |  | metadata 有效高度，单位 pixel/line；区别于 OTF_CFG1 的 OTF 输入高度，可用于描述实际有效区域
|  | meta_active_width_px | 15:0 | RW | 0x00000000 |  |  |  |  | metadata 有效宽度，单位 pixel；区别于 OTF_CFG1 的 OTF 输入宽度，可用于描述实际有效区域
REG_META_PITCH | 0x0054 | meta_data_plane_pitch | 31:0 | RW | 0x00000000 |  |  |  |  | metadata data plane pitch，单位 byte
REG_STATUS0 | 0x0058 | RESERVED | 31:14 | - | - |  |  |  |  | RESERVED
|  | rst_drain_timeout | 13 | RO | 0 |  |  |  |  | 软复位等待 AXI drain 超时 sticky 状态；ENC 进入 soft reset 前会停止发起新的 AXI 写事务，并等待 tile/meta AXI 写通路 outstanding 清空。如果等待超过 16'hffff 个 i_axi_clk 周期仍未进入 idle，则该 bit 置 1 并保持；软件写 REG_IRQ_CTRL[1] irq_clear 或硬复位后清零。
|  | addr_cfg_overflow | 12 | RO | 0 |  |  |  |  | 地址配置 FIFO overflow sticky 状态；ENC 每帧地址由 META Y、TILE Y、META UV、TILE UV 四个 64-bit 基地址组成，软件写 REG_TILE_BASE_UV_HI 作为一次地址组 commit。APB block 会按 slot0/slot1 轮流把地址组写入对应地址 FIFO，每个 slot FIFO 深度为 4。当 commit 时选中的 slot FIFO 已满，当前地址组不会 push 进 FIFO，该 bit 置 1 并保持，同时参与 error IRQ。软件应停止继续提交地址，等待已有帧消耗地址 FIFO；若已发生 overflow，应写 REG_IRQ_CTRL[1] irq_clear 清 sticky 状态，并确认软件 buffer 队列与硬件地址队列重新对齐，必要时关闭 enc_ubwc_en 后重新配置。
|  | addr_cfg_valid | 11:10 | RO | 0 |  |  |  |  | slot1/slot0 地址配置有效状态
|  | addr_cfg_invalid | 9 | RO | 0 |  |  |  |  | 当前 slot 地址未配置错误 sticky 状态；ENC 数据链路按当前帧 fcnt[0] 选择 slot0 或 slot1 的地址配置。当硬件检查当前 slot 地址有效性时，如果被选中的地址 FIFO 为空，则 active_addr_cfg_valid 为 0，该 bit 置 1 并保持，同时参与 error IRQ。该状态表示当前帧没有可用的 META/TILE 基地址，软件必须先补齐对应 slot 的每帧地址组，确认 buffer 队列与 fcnt[0] 对齐后，再写 REG_IRQ_CTRL[1] irq_clear 清 sticky 状态；关闭 enc_ubwc_en 或硬复位也会清零。
|  | frame_done | 8 | RO | 0 |  |  |  |  | 帧完成状态
|  | meta_err_1 | 7 | RO | 0 |  |  |  |  | metadata error 1
|  | meta_err_0 | 6 | RO | 0 |  |  |  |  | metadata error 0
|  | otf_err_bframe | 5 | RO | 0 |  |  |  |  | OTF frame 边界错误
|  | otf_err_bline | 4 | RO | 0 |  |  |  |  | OTF line 边界错误
|  | otf_to_tile_overflow | 3 | RO | 0 |  |  |  |  | OTF-to-tile overflow
|  | otf_to_tile_busy | 2 | RO | 0 |  |  |  |  | OTF-to-tile busy
|  | enc_error | 1 | RO | 0 |  |  |  |  | ENC core error
|  | enc_idle | 0 | RO | 0 |  |  |  |  | ENC core idle
REG_STATUS1 | 0x005c | RESERVED | 31:8 | - | - |  |  |  |  | RESERVED
|  | stage_done | 7:0 | RO | 0x00000000 |  |  |  |  | 各 stage/slot 完成锁存状态，IRQ clear 后清除
REG_IRQ_CTRL | 0x0060 | RESERVED | 31:7 | - | - |  |  |  |  | RESERVED
|  | vsync_reset_en | 6 | RW | 0x00000000 |  |  |  |  | VSYNC 到来时复位 ENC 链路的配置使能
|  | start | 5 | WO | 0x00000000 |  |  |  |  | 启动一帧 ENC/提交 start pulse；读值为 0
|  | irq_error_pending | 4 | RO | 0x00000000 |  |  |  |  | 错误中断 pending
|  | irq_correct_pending | 3 | RO | 0x00000000 |  |  |  |  | 正确完成中断 pending
|  | irq_pending | 2 | RO | 0x00000000 |  |  |  |  | 总中断 pending
|  | irq_clear | 1 | RW1C | 0x00000000 |  |  |  |  | 写 1 清除 pending/done 状态；读值为 0
|  | irq_enable | 0 | RW | 0x00000000 |  |  |  |  | 中断使能；寄存器复位值为 0，需要中断输出时软件应配置为 1。
REG_STATUS2 | 0x0064 | RESERVED | 31:3 | - | - |  |  |  |  | RESERVED
|  | irq_error_pending | 2 | RO | 0 |  |  |  |  | 错误中断 pending
|  | irq_correct_pending | 1 | RO | 0 |  |  |  |  | 正确完成中断 pending
|  | irq_pending | 0 | RO | 0 |  |  |  |  | 总中断 pending
REG_META_COUNT0 | 0x0068 | meta_count0 | 31:0 | RO | 0 |  |  |  |  | slot0 metadata 处理计数
REG_META_COUNT1 | 0x006c | meta_count1 | 31:0 | RO | 0 |  |  |  |  | slot1 metadata 处理计数
REG_TILEADDR_COUNT0 | 0x0070 | tileaddr_count0 | 31:0 | RO | 0 |  |  |  |  | slot0 tile address 处理计数
REG_TILEADDR_COUNT1 | 0x0074 | tileaddr_count1 | 31:0 | RO | 0 |  |  |  |  | slot1 tile address 处理计数
REG_OTF_TILE_COUNT0 | 0x0078 | otf_tile_count0 | 31:0 | RO | 0 |  |  |  |  | slot0 OTF-to-tile tile 计数
REG_OTF_TILE_COUNT1 | 0x007c | otf_tile_count1 | 31:0 | RO | 0 |  |  |  |  | slot1 OTF-to-tile tile 计数
REG_OTF_DE_COUNT0 | 0x0080 | otf_de_count0 | 31:0 | RO | 0 |  |  |  |  | slot0 OTF 输入 de&&ready 有效数据计数
REG_OTF_DE_COUNT1 | 0x0084 | otf_de_count1 | 31:0 | RO | 0 |  |  |  |  | slot1 OTF 输入 de&&ready 有效数据计数
REG_OTF_LINE_COUNT0 | 0x0088 | otf_line_count0 | 31:0 | RO | 0 |  |  |  |  | slot0 OTF 输入有效行计数
REG_OTF_LINE_COUNT1 | 0x008c | otf_line_count1 | 31:0 | RO | 0 |  |  |  |  | slot1 OTF 输入有效行计数
REG_TILE_AXI_W_CNT0 | 0x0090 | tile_axi_w_count0 | 31:0 | RO | 0 |  |  |  |  | slot0 compressed tile AXI W 计数
REG_TILE_AXI_W_CNT1 | 0x0094 | tile_axi_w_count1 | 31:0 | RO | 0 |  |  |  |  | slot1 compressed tile AXI W 计数
REG_META_AXI_W_CNT0 | 0x0098 | meta_axi_w_count0 | 31:0 | RO | 0 |  |  |  |  | slot0 metadata AXI W 计数
REG_META_AXI_W_CNT1 | 0x009c | meta_axi_w_count1 | 31:0 | RO | 0 |  |  |  |  | slot1 metadata AXI W 计数