## ubwc_dec
Demo Base Address | 0x00000000 | Interface | APB
Register Name | Offset Address | Field Name | Bits | reg type | Reset Value | Range | Shadow Flag | Shadow sync | TRIM Flag | Description
REG_VERSION | 0x0000 | version | 31:0 | RO | 0x00010000 |  |  |  |  | IP 版本号。 上电后读取一次，用于确认软件和 RTL 版本匹配。
REG_DATE | 0x0004 | date | 31:0 | RO | 0x20260403 |  |  |  |  | RTL 日期。 上电后读取一次，用于确认软件和 RTL 版本匹配。
APB_ADDR_TILE_CFG0 | 0x0008 | RESERVED | 31:12 | - | - |  |  |  |  | RESERVED
|  | tile_cfg_is_lossy_rgba_2_1_format | 11 | RW | 0x00000000 |  |  |  |  | RGBA8888 2:1 有损 layout 选择。 图像格式、尺寸、layout 或 timing 变化时配置；连续帧只换 buffer 地址时通常不需要重写。
|  | tile_cfg_4line_format | 10 | RW | 0x00000000 |  |  |  |  | 4-line tile format 选择；RGBA 通常为 1，YUV420 通常为 0。 图像格式、尺寸、layout 或 timing 变化时配置；连续帧只换 buffer 地址时通常不需要重写。
|  | tile_cfg_bank_spread_en | 9 | RW | 0x00000000 |  |  |  |  | bank spread 使能。 图像格式、尺寸、layout 或 timing 变化时配置；连续帧只换 buffer 地址时通常不需要重写。
|  | tile_cfg_highest_bank_bit | 8:4 | RW | 0x00000000 |  |  |  |  | 最高 bank bit 配置。 图像格式、尺寸、layout 或 timing 变化时配置；连续帧只换 buffer 地址时通常不需要重写。
|  | RESERVED | 3 | - | - |  |  |  |  | RESERVED
|  | tile_cfg_lvl3_bank_swizzle_en | 2 | RW | 0x00000000 |  |  |  |  | 三级 bank swizzle 使能。 图像格式、尺寸、layout 或 timing 变化时配置；连续帧只换 buffer 地址时通常不需要重写。
|  | tile_cfg_lvl2_bank_swizzle_en | 1 | RW | 0x00000000 |  |  |  |  | 二级 bank swizzle 使能。 图像格式、尺寸、layout 或 timing 变化时配置；连续帧只换 buffer 地址时通常不需要重写。
|  | tile_cfg_lvl1_bank_swizzle_en | 0 | RW | 0x00000000 |  |  |  |  | 一级 bank swizzle 使能。 图像格式、尺寸、layout 或 timing 变化时配置；连续帧只换 buffer 地址时通常不需要重写。
APB_ADDR_TILE_CFG1 | 0x000c | RESERVED | 31:12 | - | - |  |  |  |  | RESERVED
|  | tile_cfg_pitch | 11:0 | RW | 0x00000000 |  |  |  |  | tile surface pitch 配置，单位为 16 byte。 图像格式、尺寸、layout 或 timing 变化时配置；连续帧只换 buffer 地址时通常不需要重写。
APB_ADDR_TILE_CFG2 | 0x0010 | RESERVED | 31:11 | - | - |  |  |  |  | RESERVED
|  | tile_cfg_ci_alpha_mode | 10:9 | RW | 0x00000000 |  |  |  |  | CI alpha mode 配置。 图像格式、尺寸、layout 或 timing 变化时配置；连续帧只换 buffer 地址时通常不需要重写。
|  | tile_cfg_ci_lossy | 8 | RW | 0x00000000 |  |  |  |  | CI 有损模式使能。 图像格式、尺寸、layout 或 timing 变化时配置；连续帧只换 buffer 地址时通常不需要重写。
|  | RESERVED | 7:1 | - | - |  |  |  |  | RESERVED
|  | tile_cfg_ci_input_type | 0 | RW | 0x00000000 |  |  |  |  | CI 输入类型配置；tiled UBWC 数据通常写 1。 图像格式、尺寸、layout 或 timing 变化时配置；连续帧只换 buffer 地址时通常不需要重写。
APB_ADDR_VIVO_CFG | 0x0014 | RESERVED | 31:2 | - | - |  |  |  |  | RESERVED
|  | vivo_sreset | 1 | RW | 0x00000000 |  |  |  |  | VIVO 子模块软复位。 图像格式、尺寸、layout 或 timing 变化时配置；连续帧只换 buffer 地址时通常不需要重写。
|  | vivo_ubwc_en | 0 | RW | 0x00000000 |  |  |  |  | UBWC 数据路径使能。 图像格式、尺寸、layout 或 timing 变化时配置；连续帧只换 buffer 地址时通常不需要重写。
APB_ADDR_OTF_CFG0 | 0x0018 | RESERVED | 31:21 | - | - |  |  |  |  | RESERVED
|  | otf_cfg_format | 20:16 | RW | 0x00000000 |  |  |  |  | OTF 图像格式编码：0=RGBA8888，1=RGBA1010102，2=YUV420_8/NV12，3=YUV420_10/P010。 图像格式、尺寸、layout 或 timing 变化时配置；连续帧只换 buffer 地址时通常不需要重写。
|  | otf_cfg_img_width | 15:0 | RW | 0x00000000 |  |  |  |  | 图像宽度，单位像素。 图像格式、尺寸、layout 或 timing 变化时配置；连续帧只换 buffer 地址时通常不需要重写。
APB_ADDR_OTF_CFG1 | 0x001c | otf_cfg_h_sync | 31:16 | RW | 0x00000000 |  |  |  |  | OTF 水平 sync 宽度，单位像素。 图像格式、尺寸、layout 或 timing 变化时配置；连续帧只换 buffer 地址时通常不需要重写。
|  | otf_cfg_h_total | 15:0 | RW | 0x00000000 |  |  |  |  | OTF 水平 total，单位像素。 图像格式、尺寸、layout 或 timing 变化时配置；连续帧只换 buffer 地址时通常不需要重写。
APB_ADDR_OTF_CFG2 | 0x0020 | otf_cfg_h_act | 31:16 | RW | 0x00000000 |  |  |  |  | OTF 水平 active 宽度，单位像素。 图像格式、尺寸、layout 或 timing 变化时配置；连续帧只换 buffer 地址时通常不需要重写。
|  | otf_cfg_h_bp | 15:0 | RW | 0x00000000 |  |  |  |  | OTF 水平 back porch，单位像素。 图像格式、尺寸、layout 或 timing 变化时配置；连续帧只换 buffer 地址时通常不需要重写。
APB_ADDR_OTF_CFG3 | 0x0024 | otf_cfg_v_sync | 31:16 | RW | 0x00000000 |  |  |  |  | OTF 垂直 sync 宽度，单位行。 图像格式、尺寸、layout 或 timing 变化时配置；连续帧只换 buffer 地址时通常不需要重写。
|  | otf_cfg_v_total | 15:0 | RW | 0x00000000 |  |  |  |  | OTF 垂直 total，单位行。 图像格式、尺寸、layout 或 timing 变化时配置；连续帧只换 buffer 地址时通常不需要重写。
APB_ADDR_OTF_CFG4 | 0x0028 | otf_cfg_v_act | 31:16 | RW | 0x00000000 |  |  |  |  | OTF 垂直 active 高度，单位行。 图像格式、尺寸、layout 或 timing 变化时配置；连续帧只换 buffer 地址时通常不需要重写。
|  | otf_cfg_v_bp | 15:0 | RW | 0x00000000 |  |  |  |  | OTF 垂直 back porch，单位行。 图像格式、尺寸、layout 或 timing 变化时配置；连续帧只换 buffer 地址时通常不需要重写。
APB_ADDR_META_CFG0 | 0x002c | meta_tile_y_numbers | 31:16 | RW | 0x00000000 |  |  |  |  | Y/RGBA metadata 垂直方向 tile 数量；YUV420 的 UV metadata 行数由格式内部推导。 图像格式、尺寸、layout 或 timing 变化时配置；连续帧只换 buffer 地址时通常不需要重写。
|  | meta_tile_x_numbers | 15:0 | RW | 0x00000000 |  |  |  |  | Y/RGBA metadata 水平方向 tile 数量；YUV420 的 UV metadata tile 数由格式内部推导。 图像格式、尺寸、layout 或 timing 变化时配置；连续帧只换 buffer 地址时通常不需要重写。
REG_META_BASE_Y_LO | 0x0030 | meta_base_addr_rgba_y_31_0 | 31:0 | RW | 0x00000000 |  |  |  |  | DEC RGBA 或 Y metadata base 地址。 每帧配置，低/高 32 bit 共同组成 64 bit base 地址。
REG_META_BASE_Y_HI | 0x0034 | meta_base_addr_rgba_y_63_32 | 31:0 | RW | 0x00000000 |  |  |  |  | DEC RGBA 或 Y metadata base 地址。 每帧配置；低/高 32 bit 写完整后形成该 base 地址。
REG_TILE_BASE_Y_LO | 0x0038 | tile_base_addr_rgba_y_31_0 | 31:0 | RW | 0x00000000 |  |  |  |  | DEC RGBA 或 Y tile 数据 base 地址。 每帧配置，低/高 32 bit 共同组成 64 bit base 地址。
REG_TILE_BASE_Y_HI | 0x003c | tile_base_addr_rgba_y_63_32 | 31:0 | RW | 0x00000000 |  |  |  |  | DEC RGBA 或 Y tile 数据 base 地址。 每帧配置；低/高 32 bit 写完整后形成该 base 地址。
REG_META_BASE_UV_LO | 0x0040 | meta_base_addr_uv_31_0 | 31:0 | RW | 0x00000000 |  |  |  |  | DEC UV metadata base 地址。 每帧配置，低/高 32 bit 共同组成 64 bit base 地址。
REG_META_BASE_UV_HI | 0x0044 | meta_base_addr_uv_63_32 | 31:0 | RW | 0x00000000 |  |  |  |  | DEC UV metadata base 地址。 每帧配置；低/高 32 bit 写完整后形成该 base 地址。
REG_TILE_BASE_UV_LO | 0x0048 | tile_base_addr_uv_31_0 | 31:0 | RW | 0x00000000 |  |  |  |  | DEC UV tile 数据 base 地址，RGBA 图像不关心。 每帧配置，低/高 32 bit 共同组成 64 bit base 地址。
REG_TILE_BASE_UV_HI | 0x004c | tile_base_addr_uv_63_32 | 31:0 | RW | 0x00000000 |  |  |  |  | DEC UV tile 数据 base 地址，RGBA 图像不关心。 每帧配置；低/高 32 bit 写完整后形成该 base 地址。
APB_ADDR_STATUS0 | 0x0050 | RESERVED | 31:7 | - | - |  |  |  |  | RESERVED
|  | frame_idle_done | 6 | RO | 0x00000000 |  |  |  |  | 对应模块或整体流水线 idle 状态。 运行中读取。
|  | all_stage_idle | 5 | RO | 0x00000000 |  |  |  |  | 对应模块或整体流水线 idle 状态。 运行中读取。
|  | otf_busy | 4 | RO | 0x00000000 |  |  |  |  | 对应处理 stage 的 busy 状态。 运行中读取。
|  | vivo_busy | 3 | RO | 0x00000000 |  |  |  |  | 对应处理 stage 的 busy 状态。 运行中读取。
|  | tile_busy | 2 | RO | 0x00000000 |  |  |  |  | 对应处理 stage 的 busy 状态。 运行中读取。
|  | meta_busy | 1 | RO | 0x00000000 |  |  |  |  | 对应处理 stage 的 busy 状态。 运行中读取。
|  | frame_active | 0 | RO | 0x00000000 |  |  |  |  | DEC 当前是否有 frame active。 只读状态或统计信息。
APB_ADDR_STATUS1 | 0x0054 | RESERVED | 31:9 | - | - |  |  |  |  | RESERVED
|  | stage_seen | 8:5 | RO | 0x00000000 |  |  |  |  | stage 曾经 busy 的记录位图。 只读状态或统计信息。
|  | stage_done | 4:0 | RO | 0x00000000 |  |  |  |  | stage done 位图。 运行中读取。
APB_ADDR_STATUS2 | 0x0058 | RESERVED | 31:7 | - | - |  |  |  |  | RESERVED
|  | vivo_idle_bits | 6:0 | RO | 0x00000000 |  |  |  |  | 对应模块或整体流水线 idle 状态。 运行中读取。
APB_ADDR_STATUS3 | 0x005c | RESERVED | 31:7 | - | - |  |  |  |  | RESERVED
|  | vivo_error_bits | 6:0 | RO | 0x00000000 |  |  |  |  | 错误状态位。 运行中读取。
APB_ADDR_IRQ_CTRL | 0x0060 | RESERVED | 31:5 | - | - |  |  |  |  | RESERVED
|  | irq_correct_pending | 4 | RO | 0x00000000 |  |  |  |  | 正确完成中断 pending 状态。 运行中或中断后读取，用于调试和状态确认。
|  | irq_error_pending | 3 | RO | 0x00000000 |  |  |  |  | 错误状态位。 运行中或中断后读取，用于调试和状态确认。
|  | irq_pending | 2 | RO | 0x00000000 |  |  |  |  | 任意中断 pending 状态。 运行中或中断后读取，用于调试和状态确认。
|  | irq_clear | 1 | RW1C | 0x00000000 |  |  |  |  | 中断清除写 1 脉冲。 软件处理中断后写 1；读回为 0。
|  | irq_enable | 0 | RW | 0x00000000 |  |  |  |  | 中断使能。 上电后或中断策略变化时配置。
APB_ADDR_STATUS4 | 0x0064 | RESERVED | 31:3 | - | - |  |  |  |  | RESERVED
|  | irq_status | 2:0 | RO | 0x00000000 |  |  |  |  | 中断状态位图。 运行中或中断后读取，用于调试和状态确认。
APB_ADDR_STAT_META | 0x0068 | stat_meta_tile_cnt | 31:0 | RO | 0x00000000 |  |  |  |  | DEC metadata 有效 tile 计数。 运行中或中断后读取，用于调试和状态确认。
APB_ADDR_STAT_TILE | 0x006c | stat_tile_addr_cnt | 31:0 | RO | 0x00000000 |  |  |  |  | DEC tile 地址生成有效 tile 计数。 运行中或中断后读取，用于调试和状态确认。
APB_ADDR_STAT_OTF_TILE | 0x0070 | stat_otf_tile_cnt | 31:0 | RO | 0x00000000 |  |  |  |  | DEC tile-to-OTF 接收 tile 计数。 运行中或中断后读取，用于调试和状态确认。
APB_ADDR_STAT_OTF_LINE | 0x0074 | stat_otf_line_cnt | 31:0 | RO | 0x00000000 |  |  |  |  | DEC OTF 输出行计数。 运行中或中断后读取，用于调试和状态确认。
APB_ADDR_STAT_OTF_DE | 0x0078 | stat_otf_de_cnt | 31:0 | RO | 0x00000000 |  |  |  |  | DEC OTF 输出 de && ready 有效 beat 计数。 运行中或中断后读取，用于调试和状态确认。

## ubwc_enc
Demo Base Address | 0x00000000 | Interface | APB
Register Name | Offset Address | Field Name | Bits | reg type | Reset Value | Range | Shadow Flag | Shadow sync | TRIM Flag | Description
REG_VERSION | 0x0000 | version | 31:0 | RO | 0x00010000 |  |  |  |  | IP 版本号。 上电后读取一次，用于确认软件和 RTL 版本匹配。
REG_DATE | 0x0004 | date | 31:0 | RO | 0x20260406 |  |  |  |  | RTL 日期。 上电后读取一次，用于确认软件和 RTL 版本匹配。
REG_TILE_CFG0 | 0x0008 | RESERVED | 31:17 | - | - |  |  |  |  | RESERVED
|  | bank_spread_en | 16 | RW | 0x00000000 |  |  |  |  | bank spread 使能。 图像格式、尺寸、layout 或 timing 变化时配置；连续帧只换 buffer 地址时通常不需要重写。
|  | RESERVED | 15:13 | - | - |  |  |  |  | RESERVED
|  | highest_bank_bit | 12:8 | RW | 0x00000000 |  |  |  |  | 最高 bank bit 配置。 图像格式、尺寸、layout 或 timing 变化时配置；连续帧只换 buffer 地址时通常不需要重写。
|  | RESERVED | 7:4 | - | - |  |  |  |  | RESERVED
|  | lvl3_bank_swizzle_en | 3 | RW | 0x00000000 |  |  |  |  | 三级 bank swizzle 使能。 图像格式、尺寸、layout 或 timing 变化时配置；连续帧只换 buffer 地址时通常不需要重写。
|  | lvl2_bank_swizzle_en | 2 | RW | 0x00000000 |  |  |  |  | 二级 bank swizzle 使能。 图像格式、尺寸、layout 或 timing 变化时配置；连续帧只换 buffer 地址时通常不需要重写。
|  | lvl1_bank_swizzle_en | 1 | RW | 0x00000000 |  |  |  |  | 一级 bank swizzle 使能。 图像格式、尺寸、layout 或 timing 变化时配置；连续帧只换 buffer 地址时通常不需要重写。
|  | enc_ubwc_en | 0 | RW | 0x00000000 |  |  |  |  | UBWC 数据路径使能。 图像格式、尺寸、layout 或 timing 变化时配置；连续帧只换 buffer 地址时通常不需要重写。
REG_TILE_CFG1 | 0x000c | RESERVED | 31:27 | - | - |  |  |  |  | RESERVED
|  | tile_pitch | 26:16 | RW | 0x00000000 |  |  |  |  | tile surface pitch 配置，单位为 16 byte。 图像格式、尺寸、layout 或 timing 变化时配置；连续帧只换 buffer 地址时通常不需要重写。
|  | RESERVED | 15:2 | - | - |  |  |  |  | RESERVED
|  | is_lossy_rgba_2_1_format | 1 | RW | 0x00000000 |  |  |  |  | RGBA8888 2:1 有损 layout 选择。 图像格式、尺寸、layout 或 timing 变化时配置；连续帧只换 buffer 地址时通常不需要重写。
|  | four_line_format | 0 | RW | 0x00000000 |  |  |  |  | 4-line tile format 选择；RGBA 通常为 1，YUV420 通常为 0。 图像格式、尺寸、layout 或 timing 变化时配置；连续帧只换 buffer 地址时通常不需要重写。
REG_ENC_CI_CFG0 | 0x0010 | RESERVED | 31:11 | - | - |  |  |  |  | RESERVED
|  | enc_ci_alen | 10:8 | RW | 0x00000000 |  |  |  |  | CI AXI burst length/ALEN 配置。 图像格式、尺寸、layout 或 timing 变化时配置；连续帧只换 buffer 地址时通常不需要重写。
|  | RESERVED | 7:1 | - | - |  |  |  |  | RESERVED
|  | enc_ci_input_type | 0 | RW | 0x00000000 |  |  |  |  | CI 输入类型配置；tiled UBWC 数据通常写 1。 图像格式、尺寸、layout 或 timing 变化时配置；连续帧只换 buffer 地址时通常不需要重写。
REG_ENC_CI_CFG1 | 0x0014 | RESERVED | 31:17 | - | - |  |  |  |  | RESERVED
|  | enc_ci_lossy | 16 | RW | 0x00000000 |  |  |  |  | CI 有损模式使能。 图像格式、尺寸、layout 或 timing 变化时配置；连续帧只换 buffer 地址时通常不需要重写。
|  | RESERVED | 15:0 | - | - |  |  |  |  | RESERVED
REG_ENC_CI_CFG2 | 0x0018 | RESERVED | 31 | - | - |  |  |  |  | RESERVED
|  | enc_ci_ubwc_cfg_9 | 30:28 | RW | 0x00000000 |  |  |  |  | 保留 UBWC CI 配置位，软件建议写 0。 图像格式、尺寸、layout 或 timing 变化时配置；连续帧只换 buffer 地址时通常不需要重写。
|  | enc_ci_ubwc_cfg_8 | 27:26 | RW | 0x00000000 |  |  |  |  | 保留 UBWC CI 配置位，软件建议写 0。 图像格式、尺寸、layout 或 timing 变化时配置；连续帧只换 buffer 地址时通常不需要重写。
|  | enc_ci_ubwc_cfg_7 | 25:24 | RW | 0x00000000 |  |  |  |  | 保留 UBWC CI 配置位，软件建议写 0。 图像格式、尺寸、layout 或 timing 变化时配置；连续帧只换 buffer 地址时通常不需要重写。
|  | enc_ci_ubwc_cfg_6 | 23:22 | RW | 0x00000000 |  |  |  |  | 保留 UBWC CI 配置位，软件建议写 0。 图像格式、尺寸、layout 或 timing 变化时配置；连续帧只换 buffer 地址时通常不需要重写。
|  | enc_ci_ubwc_cfg_5 | 21:18 | RW | 0x00000000 |  |  |  |  | 保留 UBWC CI 配置位，软件建议写 0。 图像格式、尺寸、layout 或 timing 变化时配置；连续帧只换 buffer 地址时通常不需要重写。
|  | enc_ci_ubwc_cfg_4 | 17:14 | RW | 0x00000000 |  |  |  |  | 保留 UBWC CI 配置位，软件建议写 0。 图像格式、尺寸、layout 或 timing 变化时配置；连续帧只换 buffer 地址时通常不需要重写。
|  | enc_ci_ubwc_cfg_3 | 13:10 | RW | 0x00000000 |  |  |  |  | 保留 UBWC CI 配置位，软件建议写 0。 图像格式、尺寸、layout 或 timing 变化时配置；连续帧只换 buffer 地址时通常不需要重写。
|  | enc_ci_ubwc_cfg_2 | 9:6 | RW | 0x00000000 |  |  |  |  | 保留 UBWC CI 配置位，软件建议写 0。 图像格式、尺寸、layout 或 timing 变化时配置；连续帧只换 buffer 地址时通常不需要重写。
|  | enc_ci_ubwc_cfg_1 | 5:3 | RW | 0x00000000 |  |  |  |  | 保留 UBWC CI 配置位，软件建议写 0。 图像格式、尺寸、layout 或 timing 变化时配置；连续帧只换 buffer 地址时通常不需要重写。
|  | enc_ci_ubwc_cfg_0 | 2:0 | RW | 0x00000000 |  |  |  |  | 保留 UBWC CI 配置位，软件建议写 0。 图像格式、尺寸、layout 或 timing 变化时配置；连续帧只换 buffer 地址时通常不需要重写。
REG_ENC_CI_CFG3 | 0x001c | RESERVED | 31:14 | - | - |  |  |  |  | RESERVED
|  | enc_ci_ubwc_cfg_11 | 13:8 | RW | 0x00000000 |  |  |  |  | 保留 UBWC CI 配置位，软件建议写 0。 图像格式、尺寸、layout 或 timing 变化时配置；连续帧只换 buffer 地址时通常不需要重写。
|  | RESERVED | 7:6 | - | - |  |  |  |  | RESERVED
|  | enc_ci_ubwc_cfg_10 | 5:0 | RW | 0x00000000 |  |  |  |  | 保留 UBWC CI 配置位，软件建议写 0。 图像格式、尺寸、layout 或 timing 变化时配置；连续帧只换 buffer 地址时通常不需要重写。
REG_OTF_CFG0 | 0x0020 | RESERVED | 31:3 | - | - |  |  |  |  | RESERVED
|  | otf_cfg_format | 2:0 | RW | 0x00000000 |  |  |  |  | OTF 图像格式编码：0=RGBA8888，1=RGBA1010102，2=YUV420_8/NV12，3=YUV420_10/P010。 图像格式、尺寸、layout 或 timing 变化时配置；连续帧只换 buffer 地址时通常不需要重写。
REG_OTF_CFG1 | 0x0024 | otf_cfg_height | 31:16 | RW | 0x00000000 |  |  |  |  | 图像高度，单位像素。 图像格式、尺寸、layout 或 timing 变化时配置；连续帧只换 buffer 地址时通常不需要重写。
|  | otf_cfg_width | 15:0 | RW | 0x00000000 |  |  |  |  | 图像宽度，单位像素。 图像格式、尺寸、layout 或 timing 变化时配置；连续帧只换 buffer 地址时通常不需要重写。
REG_OTF_CFG2 | 0x0028 | RESERVED | 31:20 | - | - |  |  |  |  | RESERVED
|  | otf_cfg_tile_h | 19:16 | RW | 0x00000000 |  |  |  |  | tile 高度，单位像素；RGBA=4，YUV420=8。 图像格式、尺寸、layout 或 timing 变化时配置；连续帧只换 buffer 地址时通常不需要重写。
|  | otf_cfg_tile_w | 15:0 | RW | 0x00000000 |  |  |  |  | tile 宽度，单位像素；RGBA=16，YUV420=32。 图像格式、尺寸、layout 或 timing 变化时配置；连续帧只换 buffer 地址时通常不需要重写。
REG_OTF_CFG3 | 0x002c | otf_cfg_uv_tile_cols | 31:16 | RW | 0x00000000 |  |  |  |  | UV tile 列数；RGBA 格式通常写 0。 图像格式、尺寸、layout 或 timing 变化时配置；连续帧只换 buffer 地址时通常不需要重写。
|  | otf_cfg_y_tile_cols | 15:0 | RW | 0x00000000 |  |  |  |  | Y tile 列数；RGBA 格式使用该字段表示 RGBA tile 列数。 图像格式、尺寸、layout 或 timing 变化时配置；连续帧只换 buffer 地址时通常不需要重写。
REG_META_BASE_Y_LO | 0x0030 | meta_y_base_offset_addr_31_0 | 31:0 | RW | 0x00000000 |  |  |  |  | ENC Y/RGBA metadata base 地址。 每帧配置，低/高 32 bit 共同组成 64 bit base 地址。
REG_META_BASE_Y_HI | 0x0034 | meta_y_base_offset_addr_63_32 | 31:0 | RW | 0x00000000 |  |  |  |  | ENC Y/RGBA metadata base 地址。 每帧配置，低/高 32 bit 共同组成 64 bit base 地址。
REG_TILE_BASE_Y_LO | 0x0038 | y_base_offset_addr_31_0 | 31:0 | RW | 0x00000000 |  |  |  |  | ENC Y tile/pixel 数据 base 地址。 每帧配置，低/高 32 bit 共同组成 64 bit base 地址。
REG_TILE_BASE_Y_HI | 0x003c | y_base_offset_addr_63_32 | 31:0 | RW | 0x00000000 |  |  |  |  | ENC Y tile/pixel 数据 base 地址。 每帧配置，低/高 32 bit 共同组成 64 bit base 地址。
REG_META_BASE_UV_LO | 0x0040 | meta_uv_base_offset_addr_31_0 | 31:0 | RW | 0x00000000 |  |  |  |  | ENC UV metadata base 地址。 每帧配置，低/高 32 bit 共同组成 64 bit base 地址。
REG_META_BASE_UV_HI | 0x0044 | meta_uv_base_offset_addr_63_32 | 31:0 | RW | 0x00000000 |  |  |  |  | ENC UV metadata base 地址。 每帧配置，低/高 32 bit 共同组成 64 bit base 地址。
REG_TILE_BASE_UV_LO | 0x0048 | uv_base_offset_addr_31_0 | 31:0 | RW | 0x00000000 |  |  |  |  | ENC UV tile/pixel 数据 base 地址，RGBA 图像不关心。 每帧配置，低/高 32 bit 共同组成 64 bit base 地址。
REG_TILE_BASE_UV_HI | 0x004c | uv_base_offset_addr_63_32 | 31:0 | RW | 0x00000000 |  |  |  |  | ENC UV tile/pixel 数据 base 地址，RGBA 图像不关心。 每帧配置；该高 32 bit 写入必须最后写，会提交当前四个 base 地址为一组帧地址。
REG_META_ACTIVE_SIZE | 0x0050 | meta_active_height_px | 31:16 | RW | 0x00000000 |  |  |  |  | metadata active 区域高度，单位像素。 图像格式、尺寸、layout 或 timing 变化时配置；连续帧只换 buffer 地址时通常不需要重写。
|  | meta_active_width_px | 15:0 | RW | 0x00000000 |  |  |  |  | metadata active 区域宽度，单位像素。 图像格式、尺寸、layout 或 timing 变化时配置；连续帧只换 buffer 地址时通常不需要重写。
REG_META_PITCH | 0x0054 | meta_data_plane_pitch | 31:0 | RW | 0x00000000 |  |  |  |  | metadata plane pitch 配置。 图像格式、尺寸、layout 或 timing 变化时配置；连续帧只换 buffer 地址时通常不需要重写。
REG_STATUS0 | 0x0058 | RESERVED | 31:12 | - | - |  |  |  |  | RESERVED
|  | addr_cfg_valid1 | 11 | RO | 0x00000000 |  |  |  |  | ENC 地址 slot1 中存在已配置地址。 只读状态或统计信息。
|  | addr_cfg_valid0 | 10 | RO | 0x00000000 |  |  |  |  | ENC 地址 slot0 中存在已配置地址。 只读状态或统计信息。
|  | addr_cfg_invalid | 9 | RO | 0x00000000 |  |  |  |  | 当前 fcnt[0] 对应地址 slot 未配置，数据会被阻塞并上报错误。 只读状态或统计信息。
|  | frame_done | 8 | RO | 0x00000000 |  |  |  |  | 当前/上一帧处理完成状态。 运行中读取。
|  | meta_err_1 | 7 | RO | 0x00000000 |  |  |  |  | 错误状态位。 只读状态或统计信息。
|  | meta_err_0 | 6 | RO | 0x00000000 |  |  |  |  | 错误状态位。 只读状态或统计信息。
|  | otf_err_bframe | 5 | RO | 0x00000000 |  |  |  |  | OTF 输入 bad-frame 错误状态。 只读状态或统计信息。
|  | otf_err_bline | 4 | RO | 0x00000000 |  |  |  |  | OTF 输入 bad-line 错误状态。 只读状态或统计信息。
|  | otf_to_tile_overflow | 3 | RO | 0x00000000 |  |  |  |  | FIFO overflow 错误状态。 只读状态或统计信息。
|  | otf_to_tile_busy | 2 | RO | 0x00000000 |  |  |  |  | 对应处理 stage 的 busy 状态。 运行中读取。
|  | enc_error | 1 | RO | 0x00000000 |  |  |  |  | 错误状态位。 运行中读取。
|  | enc_idle | 0 | RO | 0x00000000 |  |  |  |  | 对应模块或整体流水线 idle 状态。 运行中读取。
REG_STATUS1 | 0x005c | RESERVED | 31:8 | - | - |  |  |  |  | RESERVED
|  | stage_done | 7:0 | RO | 0x00000000 |  |  |  |  | stage done 位图。 运行中读取。
REG_IRQ_CTRL | 0x0060 | RESERVED | 31:5 | - | - |  |  |  |  | RESERVED
|  | irq_error_pending | 4 | RO | 0x00000000 |  |  |  |  | 错误状态位。 运行中或中断后读取，用于调试和状态确认。
|  | irq_correct_pending | 3 | RO | 0x00000000 |  |  |  |  | 正确完成中断 pending 状态。 运行中或中断后读取，用于调试和状态确认。
|  | irq_pending | 2 | RO | 0x00000000 |  |  |  |  | 任意中断 pending 状态。 运行中或中断后读取，用于调试和状态确认。
|  | irq_clear | 1 | RW1C | 0x00000000 |  |  |  |  | 中断清除写 1 脉冲。 软件处理中断后写 1；读回为 0。
|  | irq_enable | 0 | RW | 0x00000000 |  |  |  |  | 中断使能。 上电后或中断策略变化时配置。
REG_STATUS2 | 0x0064 | RESERVED | 31:3 | - | - |  |  |  |  | RESERVED
|  | irq_status | 2:0 | RO | 0x00000000 |  |  |  |  | 中断状态位图。 运行中或中断后读取，用于调试和状态确认。
REG_META_COUNT0 | 0x0068 | meta_count0 | 31:0 | RO | 0x00000000 |  |  |  |  | ENC 统计计数器；后缀 0/1 对应 fcnt[0] 地址 slot。 只读状态或统计信息。
REG_META_COUNT1 | 0x0069 | meta_count1 | 31:0 | RO | 0x00000000 |  |  |  |  | ENC 统计计数器；后缀 0/1 对应 fcnt[0] 地址 slot。 只读状态或统计信息。
REG_TILEADDR_COUNT0 | 0x006a | tileaddr_count0 | 31:0 | RO | 0x00000000 |  |  |  |  | ENC 统计计数器；后缀 0/1 对应 fcnt[0] 地址 slot。 只读状态或统计信息。
REG_TILEADDR_COUNT1 | 0x006b | tileaddr_count1 | 31:0 | RO | 0x00000000 |  |  |  |  | ENC 统计计数器；后缀 0/1 对应 fcnt[0] 地址 slot。 只读状态或统计信息。
REG_OTF_TILE_COUNT0 | 0x006c | otf_tile_count0 | 31:0 | RO | 0x00000000 |  |  |  |  | ENC 统计计数器；后缀 0/1 对应 fcnt[0] 地址 slot。 只读状态或统计信息。
REG_OTF_TILE_COUNT1 | 0x006d | otf_tile_count1 | 31:0 | RO | 0x00000000 |  |  |  |  | ENC 统计计数器；后缀 0/1 对应 fcnt[0] 地址 slot。 只读状态或统计信息。
REG_OTF_DE_COUNT0 | 0x006e | otf_de_count0 | 31:0 | RO | 0x00000000 |  |  |  |  | ENC 统计计数器；后缀 0/1 对应 fcnt[0] 地址 slot。 只读状态或统计信息。
REG_OTF_DE_COUNT1 | 0x006f | otf_de_count1 | 31:0 | RO | 0x00000000 |  |  |  |  | ENC 统计计数器；后缀 0/1 对应 fcnt[0] 地址 slot。 只读状态或统计信息。
REG_OTF_LINE_COUNT0 | 0x0070 | otf_line_count0 | 31:0 | RO | 0x00000000 |  |  |  |  | ENC 统计计数器；后缀 0/1 对应 fcnt[0] 地址 slot。 只读状态或统计信息。
REG_OTF_LINE_COUNT1 | 0x0071 | otf_line_count1 | 31:0 | RO | 0x00000000 |  |  |  |  | ENC 统计计数器；后缀 0/1 对应 fcnt[0] 地址 slot。 只读状态或统计信息。
REG_TILE_AXI_W_CNT0 | 0x0072 | tile_axi_w_cnt0 | 31:0 | RO | 0x00000000 |  |  |  |  | tile_axi_w_cnt0 statistic counter; suffix 0/1 follows fcnt[0] address slot. 只读状态或统计信息。
REG_TILE_AXI_W_CNT1 | 0x0073 | tile_axi_w_cnt1 | 31:0 | RO | 0x00000000 |  |  |  |  | tile_axi_w_cnt1 statistic counter; suffix 0/1 follows fcnt[0] address slot. 只读状态或统计信息。
REG_META_AXI_W_CNT0 | 0x0074 | meta_axi_w_cnt0 | 31:0 | RO | 0x00000000 |  |  |  |  | meta_axi_w_cnt0 statistic counter; suffix 0/1 follows fcnt[0] address slot. 只读状态或统计信息。
REG_META_AXI_W_CNT1 | 0x0075 | meta_axi_w_cnt1 | 31:0 | RO | 0x00000000 |  |  |  |  | meta_axi_w_cnt1 statistic counter; suffix 0/1 follows fcnt[0] address slot. 只读状态或统计信息。