## ENC寄存器表
模块 | 寄存器地址 | 寄存器名称 | 访问类型 | 复位值 | 位域 | 字段名 | 说明 | 备注
ubwc_enc_apb_reg_blk | 0x0000 | REG_VERSION | 只读 | 0x00010000 | 31:0 | version | IP 版本号。 | 上电后读取一次，用于确认软件和 RTL 版本匹配。
ubwc_enc_apb_reg_blk | 0x0004 | REG_DATE | 只读 | 0x20260406 | 31:0 | date | RTL 日期。 | 上电后读取一次，用于确认软件和 RTL 版本匹配。
ubwc_enc_apb_reg_blk | 0x0008 | REG_TILE_CFG0 | 读写 | 0x00000000 | 0 | enc_ubwc_en | UBWC 数据路径使能。 | 图像格式、尺寸、layout 或 timing 变化时配置；连续帧只换 buffer 地址时通常不需要重写。
ubwc_enc_apb_reg_blk | 0x0008 | REG_TILE_CFG0 | 读写 | 0x00000000 | 1 | lvl1_bank_swizzle_en | 一级 bank swizzle 使能。 | 图像格式、尺寸、layout 或 timing 变化时配置；连续帧只换 buffer 地址时通常不需要重写。
ubwc_enc_apb_reg_blk | 0x0008 | REG_TILE_CFG0 | 读写 | 0x00000000 | 2 | lvl2_bank_swizzle_en | 二级 bank swizzle 使能。 | 图像格式、尺寸、layout 或 timing 变化时配置；连续帧只换 buffer 地址时通常不需要重写。
ubwc_enc_apb_reg_blk | 0x0008 | REG_TILE_CFG0 | 读写 | 0x00000000 | 3 | lvl3_bank_swizzle_en | 三级 bank swizzle 使能。 | 图像格式、尺寸、layout 或 timing 变化时配置；连续帧只换 buffer 地址时通常不需要重写。
ubwc_enc_apb_reg_blk | 0x0008 | REG_TILE_CFG0 | 读写 | 0x00000000 | 12:8 | highest_bank_bit | 最高 bank bit 配置。 | 图像格式、尺寸、layout 或 timing 变化时配置；连续帧只换 buffer 地址时通常不需要重写。
ubwc_enc_apb_reg_blk | 0x0008 | REG_TILE_CFG0 | 读写 | 0x00000000 | 16 | bank_spread_en | bank spread 使能。 | 图像格式、尺寸、layout 或 timing 变化时配置；连续帧只换 buffer 地址时通常不需要重写。
ubwc_enc_apb_reg_blk | 0x000c | REG_TILE_CFG1 | 读写 | 0x00000000 | 0 | four_line_format | 4-line tile format 选择；RGBA 通常为 1，YUV420 通常为 0。 | 图像格式、尺寸、layout 或 timing 变化时配置；连续帧只换 buffer 地址时通常不需要重写。
ubwc_enc_apb_reg_blk | 0x000c | REG_TILE_CFG1 | 读写 | 0x00000000 | 1 | is_lossy_rgba_2_1_format | RGBA8888 2:1 有损 layout 选择。 | 图像格式、尺寸、layout 或 timing 变化时配置；连续帧只换 buffer 地址时通常不需要重写。
ubwc_enc_apb_reg_blk | 0x000c | REG_TILE_CFG1 | 读写 | 0x00000000 | 26:16 | tile_pitch | tile surface pitch 配置，单位为 16 byte。 | 图像格式、尺寸、layout 或 timing 变化时配置；连续帧只换 buffer 地址时通常不需要重写。
ubwc_enc_apb_reg_blk | 0x0010 | REG_ENC_CI_CFG0 | 读写 | 0x00000000 | 0 | enc_ci_input_type | CI input type 配置；1=tiled data，0=linear data；寄存器复位值为 0，普通 tiled UBWC 路径软件应配置为 1。 | 图像格式、尺寸、layout 或 timing 变化时配置；连续帧只换 buffer 地址时通常不需要重写。
ubwc_enc_apb_reg_blk | 0x0010 | REG_ENC_CI_CFG0 | 读写 | 0x00000000 | 10:8 | enc_ci_alen | CI alen 配置；寄存器复位值为 0，普通 VIVO_ENC 配置软件应写 7。 | 图像格式、尺寸、layout 或 timing 变化时配置；连续帧只换 buffer 地址时通常不需要重写。
ubwc_enc_apb_reg_blk | 0x0014 | REG_ENC_CI_CFG1 | 读写 | 0x00000000 | 16 | enc_ci_lossy | CI 有损模式使能。 | 图像格式、尺寸、layout 或 timing 变化时配置；连续帧只换 buffer 地址时通常不需要重写。
ubwc_enc_apb_reg_blk | 0x0018 | REG_ENC_CI_CFG2 | 读写 | 0x00000000 | 2:0 | enc_ci_ubwc_cfg_0 | 保留 UBWC CI 配置位，软件建议写 0。 | 图像格式、尺寸、layout 或 timing 变化时配置；连续帧只换 buffer 地址时通常不需要重写。
ubwc_enc_apb_reg_blk | 0x0018 | REG_ENC_CI_CFG2 | 读写 | 0x00000000 | 5:3 | enc_ci_ubwc_cfg_1 | 保留 UBWC CI 配置位，软件建议写 0。 | 图像格式、尺寸、layout 或 timing 变化时配置；连续帧只换 buffer 地址时通常不需要重写。
ubwc_enc_apb_reg_blk | 0x0018 | REG_ENC_CI_CFG2 | 读写 | 0x00000000 | 9:6 | enc_ci_ubwc_cfg_2 | 保留 UBWC CI 配置位，软件建议写 0。 | 图像格式、尺寸、layout 或 timing 变化时配置；连续帧只换 buffer 地址时通常不需要重写。
ubwc_enc_apb_reg_blk | 0x0018 | REG_ENC_CI_CFG2 | 读写 | 0x00000000 | 13:10 | enc_ci_ubwc_cfg_3 | 保留 UBWC CI 配置位，软件建议写 0。 | 图像格式、尺寸、layout 或 timing 变化时配置；连续帧只换 buffer 地址时通常不需要重写。
ubwc_enc_apb_reg_blk | 0x0018 | REG_ENC_CI_CFG2 | 读写 | 0x00000000 | 17:14 | enc_ci_ubwc_cfg_4 | 保留 UBWC CI 配置位，软件建议写 0。 | 图像格式、尺寸、layout 或 timing 变化时配置；连续帧只换 buffer 地址时通常不需要重写。
ubwc_enc_apb_reg_blk | 0x0018 | REG_ENC_CI_CFG2 | 读写 | 0x00000000 | 21:18 | enc_ci_ubwc_cfg_5 | 保留 UBWC CI 配置位，软件建议写 0。 | 图像格式、尺寸、layout 或 timing 变化时配置；连续帧只换 buffer 地址时通常不需要重写。
ubwc_enc_apb_reg_blk | 0x0018 | REG_ENC_CI_CFG2 | 读写 | 0x00000000 | 23:22 | enc_ci_ubwc_cfg_6 | 保留 UBWC CI 配置位，软件建议写 0。 | 图像格式、尺寸、layout 或 timing 变化时配置；连续帧只换 buffer 地址时通常不需要重写。
ubwc_enc_apb_reg_blk | 0x0018 | REG_ENC_CI_CFG2 | 读写 | 0x00000000 | 25:24 | enc_ci_ubwc_cfg_7 | 保留 UBWC CI 配置位，软件建议写 0。 | 图像格式、尺寸、layout 或 timing 变化时配置；连续帧只换 buffer 地址时通常不需要重写。
ubwc_enc_apb_reg_blk | 0x0018 | REG_ENC_CI_CFG2 | 读写 | 0x00000000 | 27:26 | enc_ci_ubwc_cfg_8 | 保留 UBWC CI 配置位，软件建议写 0。 | 图像格式、尺寸、layout 或 timing 变化时配置；连续帧只换 buffer 地址时通常不需要重写。
ubwc_enc_apb_reg_blk | 0x0018 | REG_ENC_CI_CFG2 | 读写 | 0x00000000 | 30:28 | enc_ci_ubwc_cfg_9 | 保留 UBWC CI 配置位，软件建议写 0。 | 图像格式、尺寸、layout 或 timing 变化时配置；连续帧只换 buffer 地址时通常不需要重写。
ubwc_enc_apb_reg_blk | 0x001c | REG_ENC_CI_CFG3 | 读写 | 0x00000000 | 5:0 | enc_ci_ubwc_cfg_10 | 保留 UBWC CI 配置位，软件建议写 0。 | 图像格式、尺寸、layout 或 timing 变化时配置；连续帧只换 buffer 地址时通常不需要重写。
ubwc_enc_apb_reg_blk | 0x001c | REG_ENC_CI_CFG3 | 读写 | 0x00000000 | 13:8 | enc_ci_ubwc_cfg_11 | 保留 UBWC CI 配置位，软件建议写 0。 | 图像格式、尺寸、layout 或 timing 变化时配置；连续帧只换 buffer 地址时通常不需要重写。
ubwc_enc_apb_reg_blk | 0x0020 | REG_OTF_CFG0 | 读写 | 0x00000000 | 2:0 | otf_cfg_format | OTF 图像格式编码：0=RGBA8888，1=RGBA1010102，2=YUV420_8/NV12，3=YUV420_10/P010。 | 图像格式、尺寸、layout 或 timing 变化时配置；连续帧只换 buffer 地址时通常不需要重写。
ubwc_enc_apb_reg_blk | 0x0024 | REG_OTF_CFG1 | 读写 | 0x00000000 | 15:0 | otf_cfg_width | 图像宽度，单位像素。 | 图像格式、尺寸、layout 或 timing 变化时配置；连续帧只换 buffer 地址时通常不需要重写。
ubwc_enc_apb_reg_blk | 0x0024 | REG_OTF_CFG1 | 读写 | 0x00000000 | 31:16 | otf_cfg_height | 图像高度，单位像素。 | 图像格式、尺寸、layout 或 timing 变化时配置；连续帧只换 buffer 地址时通常不需要重写。
ubwc_enc_apb_reg_blk | 0x0028 | REG_OTF_CFG2 | 读写 | 0x00000000 | 15:0 | otf_cfg_tile_w | tile 宽度，单位像素；RGBA=16，YUV420=32。 | 图像格式、尺寸、layout 或 timing 变化时配置；连续帧只换 buffer 地址时通常不需要重写。
ubwc_enc_apb_reg_blk | 0x0028 | REG_OTF_CFG2 | 读写 | 0x00000000 | 19:16 | otf_cfg_tile_h | tile 高度，单位像素；RGBA=4，YUV420_8=8，YUV420_10=4。 | 图像格式、尺寸、layout 或 timing 变化时配置；连续帧只换 buffer 地址时通常不需要重写。
ubwc_enc_apb_reg_blk | 0x002c | REG_OTF_CFG3 | 读写 | 0x00000000 | 15:0 | otf_cfg_y_tile_cols | Y tile 列数；RGBA 格式使用该字段表示 RGBA tile 列数。 | 图像格式、尺寸、layout 或 timing 变化时配置；连续帧只换 buffer 地址时通常不需要重写。
ubwc_enc_apb_reg_blk | 0x002c | REG_OTF_CFG3 | 读写 | 0x00000000 | 31:16 | otf_cfg_uv_tile_cols | UV tile 列数；RGBA 格式通常写 0。 | 图像格式、尺寸、layout 或 timing 变化时配置；连续帧只换 buffer 地址时通常不需要重写。
ubwc_enc_apb_reg_blk | 0x0030 | REG_META_BASE_Y_LO | 读写 | 0x00000000 | 31:0 | meta_y_base_offset_addr_31_0 | ENC Y/RGBA metadata base 地址。 | 每帧配置，低/高 32 bit 共同组成 64 bit base 地址。
ubwc_enc_apb_reg_blk | 0x0034 | REG_META_BASE_Y_HI | 读写 | 0x00000000 | 31:0 | meta_y_base_offset_addr_63_32 | ENC Y/RGBA metadata base 地址。 | 每帧配置，低/高 32 bit 共同组成 64 bit base 地址。
ubwc_enc_apb_reg_blk | 0x0038 | REG_TILE_BASE_Y_LO | 读写 | 0x00000000 | 31:0 | y_base_offset_addr_31_0 | ENC Y tile/pixel 数据 base 地址。 | 每帧配置，低/高 32 bit 共同组成 64 bit base 地址。
ubwc_enc_apb_reg_blk | 0x003c | REG_TILE_BASE_Y_HI | 读写 | 0x00000000 | 31:0 | y_base_offset_addr_63_32 | ENC Y tile/pixel 数据 base 地址。 | 每帧配置，低/高 32 bit 共同组成 64 bit base 地址。
ubwc_enc_apb_reg_blk | 0x0040 | REG_META_BASE_UV_LO | 读写 | 0x00000000 | 31:0 | meta_uv_base_offset_addr_31_0 | ENC UV metadata base 地址。 | 每帧配置，低/高 32 bit 共同组成 64 bit base 地址。
ubwc_enc_apb_reg_blk | 0x0044 | REG_META_BASE_UV_HI | 读写 | 0x00000000 | 31:0 | meta_uv_base_offset_addr_63_32 | ENC UV metadata base 地址。 | 每帧配置，低/高 32 bit 共同组成 64 bit base 地址。
ubwc_enc_apb_reg_blk | 0x0048 | REG_TILE_BASE_UV_LO | 读写 | 0x00000000 | 31:0 | uv_base_offset_addr_31_0 | ENC UV tile/pixel 数据 base 地址，RGBA 图像不关心。 | 每帧配置，低/高 32 bit 共同组成 64 bit base 地址。
ubwc_enc_apb_reg_blk | 0x004c | REG_TILE_BASE_UV_HI | 读写 | 0x00000000 | 31:0 | uv_base_offset_addr_63_32 | ENC UV tile/pixel 数据 base 地址，RGBA 图像不关心。 | 每帧配置；该高 32 bit 写入必须最后写，会提交当前四个 base 地址为一组帧地址。
ubwc_enc_apb_reg_blk | 0x0050 | REG_META_ACTIVE_SIZE | 读写 | 0x00000000 | 15:0 | meta_active_width_px | metadata active 区域宽度，单位像素。 | 图像格式、尺寸、layout 或 timing 变化时配置；连续帧只换 buffer 地址时通常不需要重写。
ubwc_enc_apb_reg_blk | 0x0050 | REG_META_ACTIVE_SIZE | 读写 | 0x00000000 | 31:16 | meta_active_height_px | metadata active 区域高度，单位像素。 | 图像格式、尺寸、layout 或 timing 变化时配置；连续帧只换 buffer 地址时通常不需要重写。
ubwc_enc_apb_reg_blk | 0x0054 | REG_META_PITCH | 读写 | 0x00000000 | 31:0 | meta_data_plane_pitch | metadata plane pitch 配置。 | 图像格式、尺寸、layout 或 timing 变化时配置；连续帧只换 buffer 地址时通常不需要重写。
ubwc_enc_apb_reg_blk | 0x0058 | REG_STATUS0 | 只读 | 0x00000000 | 0 | enc_idle | 对应模块或整体流水线 idle 状态。 | 运行中读取。
ubwc_enc_apb_reg_blk | 0x0058 | REG_STATUS0 | 只读 | 0x00000000 | 1 | enc_error | 错误状态位。 | 运行中读取。
ubwc_enc_apb_reg_blk | 0x0058 | REG_STATUS0 | 只读 | 0x00000000 | 2 | otf_to_tile_busy | 对应处理 stage 的 busy 状态。 | 运行中读取。
ubwc_enc_apb_reg_blk | 0x0058 | REG_STATUS0 | 只读 | 0x00000000 | 3 | otf_to_tile_overflow | FIFO overflow 错误状态。 | 只读状态或统计信息。
ubwc_enc_apb_reg_blk | 0x0058 | REG_STATUS0 | 只读 | 0x00000000 | 4 | otf_err_bline | OTF 输入 bad-line 错误状态。 | 只读状态或统计信息。
ubwc_enc_apb_reg_blk | 0x0058 | REG_STATUS0 | 只读 | 0x00000000 | 5 | otf_err_bframe | OTF 输入 bad-frame 错误状态。 | 只读状态或统计信息。
ubwc_enc_apb_reg_blk | 0x0058 | REG_STATUS0 | 只读 | 0x00000000 | 6 | meta_err_0 | metadata co-buffer overflow 错误状态。 | 只读状态或统计信息。
ubwc_enc_apb_reg_blk | 0x0058 | REG_STATUS0 | 只读 | 0x00000000 | 7 | meta_err_1 | metadata tile order 错误状态。 | 只读状态或统计信息。
ubwc_enc_apb_reg_blk | 0x0058 | REG_STATUS0 | 只读 | 0x00000000 | 8 | frame_done | 当前/上一帧处理完成状态。 | 运行中读取。
ubwc_enc_apb_reg_blk | 0x0058 | REG_STATUS0 | 只读 | 0x00000000 | 9 | addr_cfg_invalid | 当前 slot 地址未配置错误 sticky 状态；ENC 数据链路按当前帧 fcnt[0] 选择 slot0 或 slot1 的地址配置。当硬件检查当前 slot 地址有效性时，如果被选中的地址 FIFO 为空，则 active_addr_cfg_valid 为 0，该 bit 置 1 并保持，同时参与 error IRQ。该状态表示当前帧没有可用的 META/TILE 基地址，软件必须先补齐对应 slot 的每帧地址组，确认 buffer 队列与 fcnt[0] 对齐后，再写 REG_IRQ_CTRL[1] irq_clear 清 sticky 状态；关闭 enc_ubwc_en 或硬复位也会清零。 | 只读状态或统计信息。
ubwc_enc_apb_reg_blk | 0x0058 | REG_STATUS0 | 只读 | 0x00000000 | 10 | addr_cfg_valid0 | ENC 地址 slot0 中存在已配置地址。 | 只读状态或统计信息。
ubwc_enc_apb_reg_blk | 0x0058 | REG_STATUS0 | 只读 | 0x00000000 | 11 | addr_cfg_valid1 | ENC 地址 slot1 中存在已配置地址。 | 只读状态或统计信息。
ubwc_enc_apb_reg_blk | 0x0058 | REG_STATUS0 | 只读 | 0x00000000 | 12 | addr_cfg_overflow | 地址配置 FIFO overflow sticky 状态；ENC 每帧地址由 META Y、TILE Y、META UV、TILE UV 四个 64-bit 基地址组成，软件写 REG_TILE_BASE_UV_HI 作为一次地址组 commit。APB block 会按 slot0/slot1 轮流把地址组写入对应地址 FIFO，每个 slot FIFO 深度为 4。当 commit 时选中的 slot FIFO 已满，当前地址组不会 push 进 FIFO，该 bit 置 1 并保持，同时参与 error IRQ。软件应停止继续提交地址，等待已有帧消耗地址 FIFO；若已发生 overflow，应写 REG_IRQ_CTRL[1] irq_clear 清 sticky 状态，并确认软件 buffer 队列与硬件地址队列重新对齐，必要时关闭 enc_ubwc_en 后重新配置。 | 只读状态或统计信息。
ubwc_enc_apb_reg_blk | 0x0058 | REG_STATUS0 | 只读 | 0x00000000 | 13 | rst_drain_timeout | 软复位等待 AXI drain 超时 sticky 状态；ENC 进入 soft reset 前会停止发起新的 AXI 写事务，并等待 tile/meta AXI 写通路 outstanding 清空。如果等待超过 16'hffff 个 i_axi_clk 周期仍未进入 idle，则该 bit 置 1 并保持；软件写 REG_IRQ_CTRL[1] irq_clear 或硬复位后清零。 | 只读状态或统计信息。
ubwc_enc_apb_reg_blk | 0x005c | REG_STATUS1 | 只读 | 0x00000000 | 7:0 | stage_done | stage done 位图。 | 运行中读取。
ubwc_enc_apb_reg_blk | 0x0060 | REG_IRQ_CTRL | 读写 | 0x00000000 | 0 | irq_enable | 中断使能；寄存器复位值为 0，需要中断输出时软件应配置为 1。 | 上电后或中断策略变化时配置。
ubwc_enc_apb_reg_blk | 0x0060 | REG_IRQ_CTRL | 写 1 脉冲 | 0x00000000 | 1 | irq_clear | 中断清除写 1 脉冲。 | 软件处理中断后写 1；读回为 0。
ubwc_enc_apb_reg_blk | 0x0060 | REG_IRQ_CTRL | 只读 | 0x00000000 | 2 | irq_pending | 任意中断 pending 状态。 | 运行中或中断后读取，用于调试和状态确认。
ubwc_enc_apb_reg_blk | 0x0060 | REG_IRQ_CTRL | 只读 | 0x00000000 | 3 | irq_correct_pending | 正确完成中断 pending 状态。 | 运行中或中断后读取，用于调试和状态确认。
ubwc_enc_apb_reg_blk | 0x0060 | REG_IRQ_CTRL | 只读 | 0x00000000 | 4 | irq_error_pending | 错误状态位。 | 运行中或中断后读取，用于调试和状态确认。
ubwc_enc_apb_reg_blk | 0x0060 | REG_IRQ_CTRL | 写 1 脉冲 | 0x00000000 | 5 | start | 帧 START 写 1 脉冲；地址组写完后再写该 bit 启动本帧。 | 每帧地址组写完整后写 1；读回为 0。地址写入不再单独启动帧。
ubwc_enc_apb_reg_blk | 0x0060 | REG_IRQ_CTRL | 读写 | 0x00000000 | 6 | vsync_reset_en | ENC 输入 VSYNC 上升沿触发整条 ENC 链路软复位；复位通过 AXI drain reset sequencer 执行。 | 按系统策略配置；置 1 后 ENC 输入 VSYNC 上升沿会触发软复位并重新 arm frame start。
ubwc_enc_apb_reg_blk | 0x0064 | REG_STATUS2 | 只读 | 0x00000000 | 2:0 | irq_status | 中断状态位图。 | 运行中或中断后读取，用于调试和状态确认。
ubwc_enc_apb_reg_blk | 0x0068 | REG_META_COUNT0 | 只读 | 0x00000000 | 31:0 | meta_count0 | ENC 统计计数器；后缀 0/1 对应 fcnt[0] 地址 slot。 | 只读状态或统计信息。
ubwc_enc_apb_reg_blk | 0x006c | REG_META_COUNT1 | 只读 | 0x00000000 | 31:0 | meta_count1 | ENC 统计计数器；后缀 0/1 对应 fcnt[0] 地址 slot。 | 只读状态或统计信息。
ubwc_enc_apb_reg_blk | 0x0070 | REG_TILEADDR_COUNT0 | 只读 | 0x00000000 | 31:0 | tileaddr_count0 | ENC 统计计数器；后缀 0/1 对应 fcnt[0] 地址 slot。 | 只读状态或统计信息。
ubwc_enc_apb_reg_blk | 0x0074 | REG_TILEADDR_COUNT1 | 只读 | 0x00000000 | 31:0 | tileaddr_count1 | ENC 统计计数器；后缀 0/1 对应 fcnt[0] 地址 slot。 | 只读状态或统计信息。
ubwc_enc_apb_reg_blk | 0x0078 | REG_OTF_TILE_COUNT0 | 只读 | 0x00000000 | 31:0 | otf_tile_count0 | ENC 统计计数器；后缀 0/1 对应 fcnt[0] 地址 slot。 | 只读状态或统计信息。
ubwc_enc_apb_reg_blk | 0x007c | REG_OTF_TILE_COUNT1 | 只读 | 0x00000000 | 31:0 | otf_tile_count1 | ENC 统计计数器；后缀 0/1 对应 fcnt[0] 地址 slot。 | 只读状态或统计信息。
ubwc_enc_apb_reg_blk | 0x0080 | REG_OTF_DE_COUNT0 | 只读 | 0x00000000 | 31:0 | otf_de_count0 | ENC 统计计数器；后缀 0/1 对应 fcnt[0] 地址 slot。 | 只读状态或统计信息。
ubwc_enc_apb_reg_blk | 0x0084 | REG_OTF_DE_COUNT1 | 只读 | 0x00000000 | 31:0 | otf_de_count1 | ENC 统计计数器；后缀 0/1 对应 fcnt[0] 地址 slot。 | 只读状态或统计信息。
ubwc_enc_apb_reg_blk | 0x0088 | REG_OTF_LINE_COUNT0 | 只读 | 0x00000000 | 31:0 | otf_line_count0 | ENC 统计计数器；后缀 0/1 对应 fcnt[0] 地址 slot。 | 只读状态或统计信息。
ubwc_enc_apb_reg_blk | 0x008c | REG_OTF_LINE_COUNT1 | 只读 | 0x00000000 | 31:0 | otf_line_count1 | ENC 统计计数器；后缀 0/1 对应 fcnt[0] 地址 slot。 | 只读状态或统计信息。
ubwc_enc_apb_reg_blk | 0x0090 | REG_TILE_AXI_W_CNT0 | 只读 | 0x00000000 | 31:0 | tile_axi_w_cnt0 | ENC 统计计数器；后缀 0/1 对应 fcnt[0] 地址 slot。 | 只读状态或统计信息。
ubwc_enc_apb_reg_blk | 0x0094 | REG_TILE_AXI_W_CNT1 | 只读 | 0x00000000 | 31:0 | tile_axi_w_cnt1 | ENC 统计计数器；后缀 0/1 对应 fcnt[0] 地址 slot。 | 只读状态或统计信息。
ubwc_enc_apb_reg_blk | 0x0098 | REG_META_AXI_W_CNT0 | 只读 | 0x00000000 | 31:0 | meta_axi_w_cnt0 | ENC 统计计数器；后缀 0/1 对应 fcnt[0] 地址 slot。 | 只读状态或统计信息。
ubwc_enc_apb_reg_blk | 0x009c | REG_META_AXI_W_CNT1 | 只读 | 0x00000000 | 31:0 | meta_axi_w_cnt1 | ENC 统计计数器；后缀 0/1 对应 fcnt[0] 地址 slot。 | 只读状态或统计信息。

## DEC寄存器表
模块 | 寄存器地址 | 寄存器名称 | 访问类型 | 复位值 | 位域 | 字段名 | 说明 | 备注
ubwc_dec_apb_reg_blk | 0x0000 | REG_VERSION | 只读 | 0x00010000 | 31:0 | version | IP 版本号。 | 上电后读取一次，用于确认软件和 RTL 版本匹配。
ubwc_dec_apb_reg_blk | 0x0004 | REG_DATE | 只读 | 0x20260403 | 31:0 | date | RTL 日期。 | 上电后读取一次，用于确认软件和 RTL 版本匹配。
ubwc_dec_apb_reg_blk | 0x0008 | APB_ADDR_TILE_CFG0 | 读写 | 0x00000000 | 0 | tile_cfg_lvl1_bank_swizzle_en | 一级 bank swizzle 使能。 | 图像格式、尺寸、layout 或 timing 变化时配置；连续帧只换 buffer 地址时通常不需要重写。
ubwc_dec_apb_reg_blk | 0x0008 | APB_ADDR_TILE_CFG0 | 读写 | 0x00000000 | 1 | tile_cfg_lvl2_bank_swizzle_en | 二级 bank swizzle 使能。 | 图像格式、尺寸、layout 或 timing 变化时配置；连续帧只换 buffer 地址时通常不需要重写。
ubwc_dec_apb_reg_blk | 0x0008 | APB_ADDR_TILE_CFG0 | 读写 | 0x00000000 | 2 | tile_cfg_lvl3_bank_swizzle_en | 三级 bank swizzle 使能。 | 图像格式、尺寸、layout 或 timing 变化时配置；连续帧只换 buffer 地址时通常不需要重写。
ubwc_dec_apb_reg_blk | 0x0008 | APB_ADDR_TILE_CFG0 | 读写 | 0x00000000 | 8:4 | tile_cfg_highest_bank_bit | 最高 bank bit 配置。 | 图像格式、尺寸、layout 或 timing 变化时配置；连续帧只换 buffer 地址时通常不需要重写。
ubwc_dec_apb_reg_blk | 0x0008 | APB_ADDR_TILE_CFG0 | 读写 | 0x00000000 | 9 | tile_cfg_bank_spread_en | bank spread 使能。 | 图像格式、尺寸、layout 或 timing 变化时配置；连续帧只换 buffer 地址时通常不需要重写。
ubwc_dec_apb_reg_blk | 0x0008 | APB_ADDR_TILE_CFG0 | 读写 | 0x00000000 | 10 | tile_cfg_4line_format | 4-line tile format 选择；RGBA 通常为 1，YUV420 通常为 0。 | 图像格式、尺寸、layout 或 timing 变化时配置；连续帧只换 buffer 地址时通常不需要重写。
ubwc_dec_apb_reg_blk | 0x0008 | APB_ADDR_TILE_CFG0 | 读写 | 0x00000000 | 11 | tile_cfg_is_lossy_rgba_2_1_format | RGBA8888 2:1 有损 layout 选择。 | 图像格式、尺寸、layout 或 timing 变化时配置；连续帧只换 buffer 地址时通常不需要重写。
ubwc_dec_apb_reg_blk | 0x000c | APB_ADDR_TILE_CFG1 | 读写 | 0x00000000 | 11:0 | tile_cfg_pitch | tile surface pitch 配置，单位为 16 byte。 | 图像格式、尺寸、layout 或 timing 变化时配置；连续帧只换 buffer 地址时通常不需要重写。
ubwc_dec_apb_reg_blk | 0x0010 | APB_ADDR_TILE_CFG2 | 读写 | 0x00000000 | 0 | tile_cfg_ci_input_type | CI input type 配置；1=tiled data，0=linear data；寄存器复位值为 0，普通 tiled UBWC 路径软件应配置为 1。 | 图像格式、尺寸、layout 或 timing 变化时配置；连续帧只换 buffer 地址时通常不需要重写。
ubwc_dec_apb_reg_blk | 0x0010 | APB_ADDR_TILE_CFG2 | 读写 | 0x00000000 | 8 | tile_cfg_ci_lossy | CI 有损模式使能。 | 图像格式、尺寸、layout 或 timing 变化时配置；连续帧只换 buffer 地址时通常不需要重写。
ubwc_dec_apb_reg_blk | 0x0010 | APB_ADDR_TILE_CFG2 | 读写 | 0x00000000 | 10:9 | tile_cfg_ci_alpha_mode | CI alpha mode 配置。 | 图像格式、尺寸、layout 或 timing 变化时配置；连续帧只换 buffer 地址时通常不需要重写。
ubwc_dec_apb_reg_blk | 0x0014 | APB_ADDR_VIVO_CFG | 读写 | 0x00000000 | 0 | vivo_ubwc_en | UBWC 数据路径使能。 | 图像格式、尺寸、layout 或 timing 变化时配置；连续帧只换 buffer 地址时通常不需要重写。
ubwc_dec_apb_reg_blk | 0x0014 | APB_ADDR_VIVO_CFG | 读写 | 0x00000000 | 1 | vivo_sreset | VIVO 子模块软复位。 | 图像格式、尺寸、layout 或 timing 变化时配置；连续帧只换 buffer 地址时通常不需要重写。
ubwc_dec_apb_reg_blk | 0x0018 | APB_ADDR_OTF_CFG0 | 读写 | 0x00000000 | 15:0 | otf_cfg_img_width | 图像宽度，单位像素。 | 图像格式、尺寸、layout 或 timing 变化时配置；连续帧只换 buffer 地址时通常不需要重写。
ubwc_dec_apb_reg_blk | 0x0018 | APB_ADDR_OTF_CFG0 | 读写 | 0x00000000 | 20:16 | otf_cfg_format | OTF 图像格式编码：0=RGBA8888，1=RGBA1010102，2=YUV420_8/NV12，3=YUV420_10/P010。 | 图像格式、尺寸、layout 或 timing 变化时配置；连续帧只换 buffer 地址时通常不需要重写。
ubwc_dec_apb_reg_blk | 0x001c | APB_ADDR_OTF_CFG1 | 读写 | 0x00000000 | 15:0 | otf_cfg_h_total | OTF 水平 total，单位像素。 | 图像格式、尺寸、layout 或 timing 变化时配置；连续帧只换 buffer 地址时通常不需要重写。
ubwc_dec_apb_reg_blk | 0x001c | APB_ADDR_OTF_CFG1 | 读写 | 0x00000000 | 31:16 | otf_cfg_h_sync | OTF 水平 sync 宽度，单位像素。 | 图像格式、尺寸、layout 或 timing 变化时配置；连续帧只换 buffer 地址时通常不需要重写。
ubwc_dec_apb_reg_blk | 0x0020 | APB_ADDR_OTF_CFG2 | 读写 | 0x00000000 | 15:0 | otf_cfg_h_bp | OTF 水平 back porch，单位像素。 | 图像格式、尺寸、layout 或 timing 变化时配置；连续帧只换 buffer 地址时通常不需要重写。
ubwc_dec_apb_reg_blk | 0x0020 | APB_ADDR_OTF_CFG2 | 读写 | 0x00000000 | 31:16 | otf_cfg_h_act | OTF 水平 active 宽度，单位像素。 | 图像格式、尺寸、layout 或 timing 变化时配置；连续帧只换 buffer 地址时通常不需要重写。
ubwc_dec_apb_reg_blk | 0x0024 | APB_ADDR_OTF_CFG3 | 读写 | 0x00000000 | 15:0 | otf_cfg_v_total | OTF 垂直 total，单位行。 | 图像格式、尺寸、layout 或 timing 变化时配置；连续帧只换 buffer 地址时通常不需要重写。
ubwc_dec_apb_reg_blk | 0x0024 | APB_ADDR_OTF_CFG3 | 读写 | 0x00000000 | 31:16 | otf_cfg_v_sync | OTF 垂直 sync 宽度，单位行。 | 图像格式、尺寸、layout 或 timing 变化时配置；连续帧只换 buffer 地址时通常不需要重写。
ubwc_dec_apb_reg_blk | 0x0028 | APB_ADDR_OTF_CFG4 | 读写 | 0x00000000 | 15:0 | otf_cfg_v_bp | OTF 垂直 back porch，单位行。 | 图像格式、尺寸、layout 或 timing 变化时配置；连续帧只换 buffer 地址时通常不需要重写。
ubwc_dec_apb_reg_blk | 0x0028 | APB_ADDR_OTF_CFG4 | 读写 | 0x00000000 | 31:16 | otf_cfg_v_act | OTF 垂直 active 高度，单位行。 | 图像格式、尺寸、layout 或 timing 变化时配置；连续帧只换 buffer 地址时通常不需要重写。
ubwc_dec_apb_reg_blk | 0x002c | APB_ADDR_META_CFG0 | 读写 | 0x00000000 | 15:0 | meta_tile_x_numbers | Y/RGBA metadata 水平方向 tile 数量；YUV420 的 UV metadata tile 数由格式内部推导。 | 图像格式、尺寸、layout 或 timing 变化时配置；连续帧只换 buffer 地址时通常不需要重写。
ubwc_dec_apb_reg_blk | 0x002c | APB_ADDR_META_CFG0 | 读写 | 0x00000000 | 31:16 | meta_tile_y_numbers | Y/RGBA metadata 垂直方向 tile 数量；YUV420 的 UV metadata 行数由格式内部推导。 | 图像格式、尺寸、layout 或 timing 变化时配置；连续帧只换 buffer 地址时通常不需要重写。
ubwc_dec_apb_reg_blk | 0x0030 | REG_META_BASE_Y_LO | 读写 | 0x00000000 | 31:0 | meta_base_addr_rgba_y_31_0 | DEC RGBA 或 Y metadata base 地址。 | 每帧配置，低/高 32 bit 共同组成 64 bit base 地址。
ubwc_dec_apb_reg_blk | 0x0034 | REG_META_BASE_Y_HI | 读写 | 0x00000000 | 31:0 | meta_base_addr_rgba_y_63_32 | DEC RGBA 或 Y metadata base 地址。 | 每帧配置；低/高 32 bit 写完整后形成该 base 地址。
ubwc_dec_apb_reg_blk | 0x0038 | REG_TILE_BASE_Y_LO | 读写 | 0x00000000 | 31:0 | tile_base_addr_rgba_y_31_0 | DEC RGBA 或 Y tile 数据 base 地址。 | 每帧配置，低/高 32 bit 共同组成 64 bit base 地址。
ubwc_dec_apb_reg_blk | 0x003c | REG_TILE_BASE_Y_HI | 读写 | 0x00000000 | 31:0 | tile_base_addr_rgba_y_63_32 | DEC RGBA 或 Y tile 数据 base 地址。 | 每帧配置；低/高 32 bit 写完整后形成该 base 地址。
ubwc_dec_apb_reg_blk | 0x0040 | REG_META_BASE_UV_LO | 读写 | 0x00000000 | 31:0 | meta_base_addr_uv_31_0 | DEC UV metadata base 地址。 | 每帧配置，低/高 32 bit 共同组成 64 bit base 地址。
ubwc_dec_apb_reg_blk | 0x0044 | REG_META_BASE_UV_HI | 读写 | 0x00000000 | 31:0 | meta_base_addr_uv_63_32 | DEC UV metadata base 地址。 | 每帧配置；低/高 32 bit 写完整后形成该 base 地址。
ubwc_dec_apb_reg_blk | 0x0048 | REG_TILE_BASE_UV_LO | 读写 | 0x00000000 | 31:0 | tile_base_addr_uv_31_0 | DEC UV tile 数据 base 地址，RGBA 图像不关心。 | 每帧配置，低/高 32 bit 共同组成 64 bit base 地址。
ubwc_dec_apb_reg_blk | 0x004c | REG_TILE_BASE_UV_HI | 读写 | 0x00000000 | 31:0 | tile_base_addr_uv_63_32 | DEC UV tile 数据 base 地址，RGBA 图像不关心。 | 每帧配置；低/高 32 bit 写完整后形成该 base 地址。
ubwc_dec_apb_reg_blk | 0x0050 | APB_ADDR_STATUS0 | 只读 | 0x00000000 | 0 | frame_active | DEC 当前是否有 frame active。 | 只读状态或统计信息。
ubwc_dec_apb_reg_blk | 0x0050 | APB_ADDR_STATUS0 | 只读 | 0x00000000 | 1 | meta_busy | 对应处理 stage 的 busy 状态。 | 运行中读取。
ubwc_dec_apb_reg_blk | 0x0050 | APB_ADDR_STATUS0 | 只读 | 0x00000000 | 2 | tile_busy | 对应处理 stage 的 busy 状态。 | 运行中读取。
ubwc_dec_apb_reg_blk | 0x0050 | APB_ADDR_STATUS0 | 只读 | 0x00000000 | 3 | vivo_busy | 对应处理 stage 的 busy 状态。 | 运行中读取。
ubwc_dec_apb_reg_blk | 0x0050 | APB_ADDR_STATUS0 | 只读 | 0x00000000 | 4 | otf_busy | 对应处理 stage 的 busy 状态。 | 运行中读取。
ubwc_dec_apb_reg_blk | 0x0050 | APB_ADDR_STATUS0 | 只读 | 0x00000000 | 5 | all_stage_idle | 对应模块或整体流水线 idle 状态。 | 运行中读取。
ubwc_dec_apb_reg_blk | 0x0050 | APB_ADDR_STATUS0 | 只读 | 0x00000000 | 6 | frame_idle_done | 对应模块或整体流水线 idle 状态。 | 运行中读取。
ubwc_dec_apb_reg_blk | 0x0054 | APB_ADDR_STATUS1 | 只读 | 0x00000000 | 4:0 | stage_done | stage done 位图。 | 运行中读取。
ubwc_dec_apb_reg_blk | 0x0054 | APB_ADDR_STATUS1 | 只读 | 0x00000000 | 8:5 | stage_seen | stage 曾经 busy 的记录位图。 | 只读状态或统计信息。
ubwc_dec_apb_reg_blk | 0x0058 | APB_ADDR_STATUS2 | 只读 | 0x00000000 | 0 | vivo_idle | VIVO idle 状态。 | 运行中读取。
ubwc_dec_apb_reg_blk | 0x005c | APB_ADDR_STATUS3 | 只读 | 0x00000000 | 0 | vivo_error | VIVO error 状态。 | 运行中读取。
ubwc_dec_apb_reg_blk | 0x0060 | APB_ADDR_IRQ_CTRL | 读写 | 0x00000000 | 0 | irq_enable | 中断使能；寄存器复位值为 0，需要中断输出时软件应配置为 1。 | 上电后或中断策略变化时配置。
ubwc_dec_apb_reg_blk | 0x0060 | APB_ADDR_IRQ_CTRL | 写 1 脉冲 | 0x00000000 | 1 | irq_clear | 中断清除写 1 脉冲。 | 软件处理中断后写 1；读回为 0。
ubwc_dec_apb_reg_blk | 0x0060 | APB_ADDR_IRQ_CTRL | 只读 | 0x00000000 | 2 | irq_pending | 任意中断 pending 状态。 | 运行中或中断后读取，用于调试和状态确认。
ubwc_dec_apb_reg_blk | 0x0060 | APB_ADDR_IRQ_CTRL | 只读 | 0x00000000 | 3 | irq_error_pending | 错误状态位。 | 运行中或中断后读取，用于调试和状态确认。
ubwc_dec_apb_reg_blk | 0x0060 | APB_ADDR_IRQ_CTRL | 只读 | 0x00000000 | 4 | irq_correct_pending | 正确完成中断 pending 状态。 | 运行中或中断后读取，用于调试和状态确认。
ubwc_dec_apb_reg_blk | 0x0060 | APB_ADDR_IRQ_CTRL | 写 1 脉冲 | 0x00000000 | 5 | start | 帧 START 写 1 脉冲；地址组写完后再写该 bit 启动本帧。 | 每帧地址组写完整后写 1；读回为 0。地址写入不再单独启动帧。
ubwc_dec_apb_reg_blk | 0x0064 | APB_ADDR_STATUS4 | 只读 | 0x00000000 | 2:0 | irq_status | 中断状态位图。 | 运行中或中断后读取，用于调试和状态确认。
ubwc_dec_apb_reg_blk | 0x0068 | APB_ADDR_STAT_META | 只读 | 0x00000000 | 31:0 | stat_meta_tile_cnt | DEC metadata 有效 tile 计数。 | 运行中或中断后读取，用于调试和状态确认。
ubwc_dec_apb_reg_blk | 0x006c | APB_ADDR_STAT_TILE | 只读 | 0x00000000 | 31:0 | stat_tile_addr_cnt | DEC tile 地址生成有效 tile 计数。 | 运行中或中断后读取，用于调试和状态确认。
ubwc_dec_apb_reg_blk | 0x0070 | APB_ADDR_STAT_OTF_TILE | 只读 | 0x00000000 | 31:0 | stat_otf_tile_cnt | DEC tile-to-OTF 接收 tile 计数。 | 运行中或中断后读取，用于调试和状态确认。
ubwc_dec_apb_reg_blk | 0x0074 | APB_ADDR_STAT_OTF_LINE | 只读 | 0x00000000 | 31:0 | stat_otf_line_cnt | DEC OTF 输出行计数。 | 运行中或中断后读取，用于调试和状态确认。
ubwc_dec_apb_reg_blk | 0x0078 | APB_ADDR_STAT_OTF_DE | 只读 | 0x00000000 | 31:0 | stat_otf_de_cnt | DEC OTF 输出 de && ready 有效 beat 计数。 | 运行中或中断后读取，用于调试和状态确认。

## 概览
UBWC ENC/DEC APB 中文寄存器表
生成时间 | 2026-05-21 13:09:24
说明 | 本 workbook 是中文版寄存器表；ENC/DEC 地址组、连续帧、中断和统计寄存器已按当前 RTL 语义更新。
配置频率 | 静态/几何/CI/VIVO/OTF timing 在图像格式、尺寸、layout 或 timing 变化时配置；地址组每帧配置。

## 配置流程
阶段 | 模块 | 配置频率 | 步骤 | APB 操作 | 说明
上电检查 | ENC/DEC | 上电后一次 | 1 | READ 0x000 | 读取 VERSION，当前期望值为 0x00010000。
上电检查 | ENC/DEC | 上电后一次 | 2 | READ 0x004 | 读取 DATE。当前 ENC 为 0x20260406，DEC 为 0x20260403。
中断初始化 | ENC/DEC | 图像格式发生变化时配置 | 3 | WRITE IRQ_CTRL[0]=1 | 使能中断。ENC IRQ_CTRL 地址为 0x060，DEC IRQ_CTRL 地址为 0x060。寄存器复位值为 0，软件需要写 1 才使能 IRQ。
公共计算 | ENC/DEC | 图像格式发生变化时配置 | 4 | 软件计算 layout | 根据 format、width、height 计算 tile_w、tile_h、tile_cols、tile_rows、tile_pitch、meta_pitch 和各 plane base address。若只切换 frame buffer 地址，本步骤不需要重复。
公共计算 | ENC/DEC | 图像格式发生变化时配置 | 5 | 选择 format code | 0=RGBA8888，1=RGBA1010102，2=YUV420_8/NV12，3=YUV420_10/P010。
ENC 静态配置 | ENC | 图像格式发生变化时配置 | 6 | WRITE 0x00C REG_TILE_CFG1 | 配置 four_line_format、lossy_rgba_2_1_format、tile_pitch。RGBA 写 four_line_format=1，YUV420 写 four_line_format=0。
ENC 静态配置 | ENC | 图像格式发生变化时配置 | 7 | WRITE 0x008 REG_TILE_CFG0 | 配置 ubwc_en、bank swizzle、bank spread。相同格式和 layout 的连续帧不需要重复写。
ENC CI 配置 | ENC | 图像格式发生变化时配置 | 8 | WRITE 0x014/0x018/0x01C | 先写 CI_CFG1/2/3。保留 cfg bit 建议写 0。
ENC CI 配置 | ENC | 图像格式发生变化时配置 | 9 | WRITE 0x010 REG_ENC_CI_CFG0 | 最后写 CI_CFG0；寄存器复位值为 0，普通 tiled UBWC 路径软件应配置 enc_ci_input_type=1、enc_ci_alen=7。
ENC 几何配置 | ENC | 图像格式发生变化时配置 | 10 | WRITE 0x024 REG_OTF_CFG1 | 配置 width[15:0] 和 height[31:16]。连续帧尺寸不变时不需要重写。
ENC 几何配置 | ENC | 图像格式发生变化时配置 | 11 | WRITE 0x028 REG_OTF_CFG2 | 配置 tile_w 和 tile_h。RGBA=16x4，YUV420_8=32x8，YUV420_10=32x4。
ENC 几何配置 | ENC | 图像格式发生变化时配置 | 12 | WRITE 0x02C REG_OTF_CFG3 | 配置 y_tile_cols 和 uv_tile_cols。RGBA: y=ceil(width/16), uv=0；YUV: y=ceil(width/32), uv=ceil(width/32)。
ENC 几何配置 | ENC | 图像格式发生变化时配置 | 13 | WRITE 0x050 REG_META_ACTIVE_SIZE | 配置 metadata active width/height。active 尺寸不变时不需要重写。
ENC 几何配置 | ENC | 图像格式发生变化时配置 | 14 | WRITE 0x054 REG_META_PITCH | 配置 metadata pitch。宽度和格式不变时不需要重写。
ENC 几何配置 | ENC | 图像格式发生变化时配置 | 15 | WRITE 0x020 REG_OTF_CFG0 | 配置 otf_cfg_format。建议作为 OTF/metadata geometry 组的最后一笔写。
ENC 每帧地址 | ENC | 每帧都要配置 | 16 | WRITE 0x030/0x034 | 配置下一帧地址组的 Y metadata base 低/高 32 bit；RGBA 使用该槽位存 RGBA metadata。
ENC 每帧地址 | ENC | 每帧都要配置 | 17 | WRITE 0x038/0x03C | 配置下一帧地址组的 Y tile data base 低/高 32 bit；RGBA 使用该槽位存 RGBA tile data。
ENC 每帧地址 | ENC | 每帧都要配置 | 18 | WRITE 0x040/0x044 | 配置 UV metadata base 低/高 32 bit，RGBA 写 0。
ENC 每帧地址 | ENC | 每帧都要配置 | 19 | WRITE 0x048 | 配置 UV tile data base 低 32 bit，RGBA 写 0。
ENC 每帧地址 | ENC | 每帧都要配置 | 20 | WRITE 0x04C REG_TILE_BASE_UV_HI | 配置 UV tile data base 高 32 bit，RGBA 写 0。本写入会提交当前四个 64 bit base address 为一组帧地址，必须最后写。
ENC 启动 | ENC | 每帧 | 21 | WRITE 0x060 bit[5]=1 | 写 START token。地址写入只填充地址队列，不再作为 start 标志；写 START 后再送入对应 OTF vsync/hsync/de/data。
ENC 监控 | ENC | 运行中 | 22 | READ 0x058/0x05C/0x060/0x064 | 读取 STATUS0、STATUS1、IRQ_CTRL、STATUS2。addr_cfg_invalid 表示当前 fcnt[0] 对应 slot 没有可用地址配置，是 sticky 错误状态；软件补齐地址并确认队列对齐后，通过 REG_IRQ_CTRL[1] irq_clear 清除。IRQ bit 区分 correct/error pending。
ENC 清中断 | ENC | 软件处理中断后 | 23 | WRITE 0x060 bit[1]=1 | 清除 ENC 中断 pending。统计计数仍可用于调试。
DEC 静态配置 | DEC | 图像格式发生变化时配置 | 24 | WRITE 0x008 APB_ADDR_TILE_CFG0 | 配置 bank swizzle、bank spread、4-line format、lossy_rgba_2_1_format。这些配置在 frame start 时锁存到 AXI 域。
DEC 静态配置 | DEC | 图像格式发生变化时配置 | 25 | WRITE 0x00C APB_ADDR_TILE_CFG1 | 配置 tile_cfg_pitch，单位 16 byte。
DEC CI 配置 | DEC | 图像格式发生变化时配置 | 26 | WRITE 0x010 APB_ADDR_TILE_CFG2 | 配置 CI input type、lossy、alpha mode。寄存器复位值为 0，普通 tiled UBWC 路径软件应配置 ci_input_type=1。
DEC VIVO 配置 | DEC | 图像格式发生变化时配置 | 27 | WRITE 0x014 APB_ADDR_VIVO_CFG | 配置 vivo_ubwc_en 和 vivo_sreset。寄存器复位值为 0，启动 decode 前软件应配置 vivo_ubwc_en=1。
DEC 几何配置 | DEC | 图像格式发生变化时配置 | 28 | WRITE 0x018 APB_ADDR_OTF_CFG0 | 配置输出 img_width 和 format，同时更新 meta_base_format。
DEC OTF timing | DEC | 图像格式发生变化时配置 | 29 | WRITE 0x01C/0x020 | 配置 h_total、h_sync、h_bp、h_act。输出 timing 不变时连续帧不需要重写。
DEC OTF timing | DEC | 图像格式发生变化时配置 | 30 | WRITE 0x024/0x028 | 配置 v_total、v_sync、v_bp、v_act。输出 timing 不变时连续帧不需要重写。
DEC 几何配置 | DEC | 图像格式发生变化时配置 | 31 | WRITE 0x02C APB_ADDR_META_CFG0 | 配置 Y/RGBA 基准 metadata tile_x_numbers 和 tile_y_numbers；YUV420 的 UV metadata tile 数由格式内部推导。
DEC 每帧地址 | DEC | 每帧都要配置 | 32 | WRITE 0x030 then 0x034 | 配置 RGBA/Y metadata base 低/高 32 bit。
DEC 每帧地址 | DEC | 每帧都要配置 | 33 | WRITE 0x038 then 0x03C | 配置 RGBA/Y compressed tile base 低/高 32 bit。
DEC 每帧地址 | DEC | 每帧都要配置 | 34 | WRITE 0x040 then 0x044 | 配置 UV metadata base 低/高 32 bit。
DEC 每帧地址 | DEC | 每帧都要配置 | 35 | WRITE 0x048 then 0x04C | 配置 UV compressed tile base 低/高 32 bit，RGBA 图像不关心。
DEC 启动 | DEC | 每帧 | 36 | WRITE 0x060 bit[5]=1 | 写 START token。完整地址组和 START token 都有效，且 metadata stage 可接受新帧时，硬件锁存本帧地址并启动 decode。
DEC 监控 | DEC | 运行中 | 37 | READ 0x050/0x054/0x060/0x064 | 读取 STATUS0、STATUS1、IRQ_CTRL、STATUS4。STATUS1[4] 是 frame_done。STATUS4/IRQ_CTRL 区分 correct/error pending。
DEC 统计 | DEC | 运行中调试 | 38 | READ 0x068/0x06C/0x070/0x074/0x078 | 读取 metadata tile count、tile address count、OTF tile count、OTF line count、OTF de beat count。
DEC 清中断 | DEC | 软件处理中断后 | 39 | WRITE 0x060 bit[1]=1 | 清除 DEC 中断 pending。VIVO idle/error 状态和统计计数仍可读。
格式 | 编码 | tile_w | tile_h | bpp | 配置复用说明
RGBA8888 | 0 | 16 | 4 | 4 | 格式和尺寸不变时，tile/OTF/meta geometry 可复用；每帧只更新 base address。
RGBA1010102 | 1 | 16 | 4 | 4 | 几何规则同 RGBA8888；只换 buffer 地址时不需要重配 geometry。
YUV420_8/NV12 | 2 | 32 | 8 | 1(Y),2(UV pair) | Y/UV 有独立 metadata/tile base；新 buffer 必须写每帧地址。
YUV420_10/P010 | 3 | 32 | 4 | 2(Y),4(UV pair) | tile count 规则按 P010 tile_h=4 计算，pitch 使用 16 bit component 存储计算。

## 地址规则
项目 | 规则
地址映射 | APB 寄存器为 32-bit 对齐访问。ENC 当前范围 0x000..0x09C，DEC 当前范围 0x000..0x078。
ENC 地址 slot | ENC 使用两个交替地址 slot，对应 fcnt[0]=0/1。每项包含 Y metadata base、Y tile base、UV metadata base、UV tile base。
ENC 地址提交 | 每帧写完四个 64-bit base 后，最后写 REG_TILE_BASE_UV_HI @0x04C。该写入会提交当前四个 base 为一组帧地址。
DEC 地址组 | DEC 每帧写 metadata/tile 的 RGBA/Y 与 UV base 地址。完整地址组有效后可启动 decode。
DEC START | 完整 DEC 地址组和 START token 都有效、metadata 不 busy、launch slot 可用时，硬件锁存本帧地址并启动 decode。
连续 layout | YUV 通常按 Y metadata、Y tile data、UV metadata、UV tile data 连续排列。RGBA 只需要 RGBA metadata 和 RGBA tile data。
中断 | correct IRQ/frame_done 在最后一个有效帧输出/数据完成事件后产生；error IRQ 在错误条件锁存时产生。