## Overview
UBWC VIVO Function Coverage Plan Overview
项目 | 内容
文档目的 | 围绕 ubwc_enc_vivo_top / ubwc_dec_vivo_top 的功能覆盖和 directed test plan。
覆盖口径 | 本版 functional coverage 只覆盖 format、alen、meta_flag、DEC solid color、DEC fastclear、constant alpha、图像分辨率、lossy 类型。
坐标口径 | xcoord/ycoord 不作为 coverpoint；只用于 golden lookup、地址计算、错误定位。
端口口径 | VIVO TOP input 仍列入 Port Usage 表；但只有上述功能维度作为 coverpoint。
ENC input 数量 | 36
DEC input 数量 | 24

## Coverage Model
Functional Coverage Model
Coverpoint ID | Scope | 采样信号/来源 | Bins | 推荐 case/vector | Hit / Pass rule | 优先级 | 备注
CVG-FORMAT | ENC/DEC | ENC: i_ci_format/i_rvi_format/o_co path；DEC: i_ci_format/i_cvi_format/o_rvo path | RGBA8888; RGBA1010102; NV12_Y; NV12_UV; P010/G016_Y; P010/G016_UV | 0055-0058, 0061-0066 | 对应 format 的 VIVO 端口 valid&&ready 至少命中一次；Y/UV plane 分开计数 | P0 | 坐标不作为 coverpoint，只用于索引 golden
CVG-ALEN | ENC/DEC | ENC: o_co_alen 与 CVO payload；DEC: i_ci_alen 与 CVI/RVO payload | alen=0,1,2,3,4,5,6,7 | metadata 覆盖集 + 0061-0066 | 每个 alen bin 至少有一笔 tile 事务命中；payload beat 数与 alen 规则一致 | P0 | ENC 输入侧 i_ci_alen 当前默认 7；重点覆盖 VIVO 输出/DEC 输入 alen
CVG-META-FLAG | DEC primary / ENC metadata compare | DEC: i_ci_metadata[3:0] / o_dec_flag；ENC: written metadata low bits | normal payload flag; padding/invalid flag=8; force-full flag=7; FC flag; SC flag=0 | 0061-0066 + 含特殊 metadata vector | 每类 flag 至少命中一次，并检查 flag->alen/payload 行为 | P0 | DEC 的 i_ci_metadata 是 decoded meta_flag，不是 raw 8-bit metadata
CVG-DEC-SOLID-COLOR | DEC | raw metadata[7:6] != 0，经 decode 后进入 dec_vivo_top.i_ci_metadata | SC raw[7:6]=01/10/11；flag=0；alen=0 | 专用 SC vector 或扫描到有效 SC tile 的 vector | SC tile 的 CI/CVI/RVO 数量和数据与 decoder golden 一致 | P0 | 只针对有效 tile 区域；metadata padding 0 不算 SC/FC
CVG-DEC-FASTCLEAR | DEC | raw metadata[7:6]==0 && raw[4]==0 | FC raw[4]=0；flag={1,raw[3:1]}；alen=0 | 专用 FC vector 或扫描到有效 FC tile 的 vector | FC tile 不误取普通 payload；RVO 与 decoder golden 一致 | P0 | 无效 metadata 区域的 0 不计入 FC 命中
CVG-CONSTANT-ALPHA | DEC RGBA | i_ci_alpha_mode[1:0]，raw metadata[5]/[0] | alpha_mode=00/01/10/11；constant alpha; non-constant alpha | RGBA8888/RGBA1010102 vector + 含 PCM alpha metadata 的 vector | constant alpha 下 alen/payload 规则正确；non-constant alpha 走普通 PCM 规则 | P0 | 重点是 DEC metadata decode 到 VIVO 的 alpha_mode，以及真实/假 VIVO 对 payload 的使用
CVG-RESOLUTION | ENC/DEC | APB active width/height, OTF active size, stored/pitch layout | 128x128; 256x160; 720x1548; 970x2134; 1888x1624; 3840x2016; 4096x600; max-width 4096 | 已有 vector/cases + 新增 corner case | 每档分辨率至少 ENC/DEC 各跑一帧；非整 tile 尺寸不能卡死，padding 不进入有效输出 | P0 | 覆盖分辨率类别，不覆盖每个坐标点
CVG-LOSSY | ENC/DEC | i_ci_lossy, is_lossy_rgba_2_1_format, metadata/payload | lossless; NV12 lossy; RGBA8888 lossy 2:1 | 0061,0062,0065,0066 | NV12 lossy 不走 RGBA2:1 地址分支；RGBA lossy 2:1 使用 y>>1 + odd row 128B | P0 | DEC lossy 输出使用 decoder golden，不与 encoder 原始 linear bit-exact 比较

## ENC Directed Tests
ENC VIVO Directed Tests
TC ID | 测试目标 | 覆盖项 | 推荐 case/vector | 激励方法 | 通过标准 | 优先级
ENC-FUNC-001 | format 覆盖 | CVG-FORMAT | 0055-0058,0061-0066 | 跑 ENC fake/real smoke | CI/RVI/CVO format 命中所有格式 bins；Y/UV plane 分别命中 | P0
ENC-FUNC-002 | alen 与 CVO payload 长度 | CVG-ALEN | metadata 覆盖集 | 根据 metadata golden 生成 CO/CVO | 每个 alen bin 的 CVO beat/mask/last 与 golden 一致 | P0
ENC-FUNC-003 | metadata low bits 写出 | CVG-META-FLAG | 0061-0066 | 比较 AXI metadata dump | 只比较有效 metadata 规则定义的 bit field；padding 不误报特殊模式 | P0
ENC-FUNC-004 | lossy RGBA2:1 | CVG-LOSSY | 0066 | 配置 lossy=1 + RGBA2:1 | CVO 一 tile 一 payload；AXI AW 仅 4KB split；地址 y>>1 + odd row 128B | P0
ENC-FUNC-005 | NV12 lossy 普通地址 | CVG-LOSSY, CVG-FORMAT | 0062 | 配置 lossy=1，NV12 | tile address 仍按 NV12 Y/UV layout，不走 RGBA2:1 | P0
ENC-FUNC-006 | 分辨率覆盖 | CVG-RESOLUTION | 128x128/256x160/720x1548/4096x600/3840x2016 | 按 active size 送真实像素 | 非整 tile 边界 mask 正确，frame done 后 idle | P0
ENC-FUNC-007 | backpressure 协议 | 非功能 cover，协议检查 | 任选两种格式 | 随机 ready/backpressure | valid&&ready 计数不丢不重，data/control stable | P1

## DEC Directed Tests
DEC VIVO Directed Tests
TC ID | 测试目标 | 覆盖项 | 推荐 case/vector | 激励方法 | 通过标准 | 优先级
DEC-FUNC-001 | format 覆盖 | CVG-FORMAT | 0055-0058,0061-0066 | 跑 DEC fake/real smoke | CI/CVI/RVO format 命中所有格式 bins；Y/UV plane 分别命中 | P0
DEC-FUNC-002 | alen decode 覆盖 | CVG-ALEN | metadata 覆盖集 | AXI 读 metadata，经 decode 送 VIVO | i_ci_alen 0..7 bins 命中；CVI/RVO payload 行为正确 | P0
DEC-FUNC-003 | meta_flag decode 覆盖 | CVG-META-FLAG | 0061-0066 + 特殊 metadata vector | 扫描有效 metadata 并运行 DEC | normal/padding/force-full/FC/SC flag 命中且行为正确 | P0
DEC-FUNC-004 | solid color | CVG-DEC-SOLID-COLOR | 含 SC 有效 tile 的 vector | raw metadata[7:6]!=0 | flag=0、alen=0；RVO 与 decoder golden 一致 | P0
DEC-FUNC-005 | fastclear | CVG-DEC-FASTCLEAR | 含 FC 有效 tile 的 vector | raw[7:6]==0 && raw[4]==0 | alen=0，不误取普通 payload；RVO 与 decoder golden 一致 | P0
DEC-FUNC-006 | constant alpha | CVG-CONSTANT-ALPHA | RGBA metadata 覆盖集 | 覆盖 alpha_mode[1:0] | constant alpha 和 non-constant alpha 的 alen/payload 行为正确 | P0
DEC-FUNC-007 | lossy decoder 输出 | CVG-LOSSY | 0062,0066 decoder golden | 用 compressed+metadata 解码 | RVO/OTF 与 decoder golden 比较，不与 encoder 原始 linear 比较 | P0
DEC-FUNC-008 | 分辨率覆盖 | CVG-RESOLUTION | 128x128/256x160/720x1548/4096x600/3840x2016 | 按 active size 配置 OTF 输出 | 输出有效宽高正确；最后一行后 FIFO/status idle | P0
DEC-FUNC-009 | backpressure 协议 | 非功能 cover，协议检查 | 任选两种格式 | 随机 ready/AXI delay | CI/CVI/RVO 不丢不重，last 不提前 | P1

## Resolution Bins
Resolution Coverage Bins
Bin ID | 分辨率 | 类型 | 推荐格式/case | 覆盖目的
RES-001 | 128x128 | small, tile aligned | RGBA/NV12 任一 | smoke / SRAM basic
RES-002 | 256x160 | small-medium | R7130 pattern | vector_db 应包含
RES-003 | 720x1548 | non tile aligned height | NV12/RGBA | active height 与 stored height 区分
RES-004 | 970x2134 | non tile aligned width/height | NV12/P010/RGBA | padding/mask corner
RES-005 | 1888x1624 | mid-large non aligned | NV12 | DEC tile_to_otf UV/Y 调度
RES-006 | 3840x2016 | large lossy RGBA | 0066 | RGBA lossy 2:1
RES-007 | 4096x600 | max width | 0061-0065 | COM_BUF_AW=12/max-width regression

## ENC Input Usage
ENC VIVO Input Usage
模块 | Input Port | 位宽 | 关联 coverpoint | 说明
ENC | i_clk | 1-bit | - | 协议/时序检查；不是功能 coverpoint
ENC | i_reset | 1-bit | - | reset 流程检查；不是功能 coverpoint
ENC | i_sreset | 1-bit | - | soft reset 流程检查；不是功能 coverpoint
ENC | i_ubwc_en | 1-bit | - | enable/idle 协议检查；不是功能 coverpoint
ENC | i_ci_valid | 1-bit | CVG-LOSSY | 用于采样 format/alen/meta_flag/alpha/lossy coverpoint
ENC | i_ci_input_type | 1-bit | - | 配置合法性检查；不是主要功能 coverpoint
ENC | i_ci_alen | [2 :0] | CVG-ALEN | alen coverpoint
ENC | i_ci_format | [4 :0] | CVG-FORMAT | format coverpoint
ENC | i_ci_metadata | [7 :0] | CVG-META-FLAG | ENC: metadata low bits/checker；DEC: meta_flag coverpoint
ENC | i_ci_forced_pcm | 1-bit | - | PCM 行为检查；不单独作为本版 coverpoint
ENC | i_ci_xcoord | [15 :0] | - | 不覆盖坐标；仅用于 golden lookup/debug
ENC | i_ci_ycoord | [15 :0] | - | 不覆盖坐标；仅用于 golden lookup/debug
ENC | i_ci_fcnt | [3 :0] | - | 多帧/slot 协议检查；不是功能 coverpoint
ENC | i_ci_lossy | 1-bit | CVG-LOSSY | lossy coverpoint
ENC | i_ci_ubwc_cfg_0 | [2 :0] | - | UBWC cfg 配置合法性检查；不是本版主要功能 coverpoint
ENC | i_ci_ubwc_cfg_1 | [2 :0] | - | UBWC cfg 配置合法性检查；不是本版主要功能 coverpoint
ENC | i_ci_ubwc_cfg_2 | [3 :0] | - | UBWC cfg 配置合法性检查；不是本版主要功能 coverpoint
ENC | i_ci_ubwc_cfg_3 | [3 :0] | - | UBWC cfg 配置合法性检查；不是本版主要功能 coverpoint
ENC | i_ci_ubwc_cfg_4 | [3 :0] | - | UBWC cfg 配置合法性检查；不是本版主要功能 coverpoint
ENC | i_ci_ubwc_cfg_5 | [3 :0] | - | UBWC cfg 配置合法性检查；不是本版主要功能 coverpoint
ENC | i_ci_ubwc_cfg_6 | [1 :0] | - | UBWC cfg 配置合法性检查；不是本版主要功能 coverpoint
ENC | i_ci_ubwc_cfg_7 | [1 :0] | - | UBWC cfg 配置合法性检查；不是本版主要功能 coverpoint
ENC | i_ci_ubwc_cfg_8 | [1 :0] | - | UBWC cfg 配置合法性检查；不是本版主要功能 coverpoint
ENC | i_ci_ubwc_cfg_9 | [2 :0] | - | UBWC cfg 配置合法性检查；不是本版主要功能 coverpoint
ENC | i_ci_ubwc_cfg_10 | [5 :0] | - | UBWC cfg 配置合法性检查；不是本版主要功能 coverpoint
ENC | i_ci_ubwc_cfg_11 | [5 :0] | - | UBWC cfg 配置合法性检查；不是本版主要功能 coverpoint
ENC | i_rvi_valid | 1-bit | - | 用于采样 uncompressed input；不是独立功能 coverpoint
ENC | i_rvi_data | [255 :0] | - | 数据一致性检查；不是 cover bin
ENC | i_rvi_mask | [31 :0] | CVG-RESOLUTION | padding/mask 检查；与 resolution coverpoint 关联
ENC | i_rvi_last | 1-bit | - | 协议检查；不是功能 coverpoint
ENC | i_rvi_format | [4 :0] | CVG-FORMAT | format coverpoint
ENC | i_rvi_xcoord | [15 :0] | - | 不覆盖坐标；仅用于 golden lookup/debug
ENC | i_rvi_ycoord | [15 :0] | - | 不覆盖坐标；仅用于 golden lookup/debug
ENC | i_rvi_fcnt | [3 :0] | - | 多帧/slot 协议检查；不是功能 coverpoint
ENC | i_co_ready | 1-bit | - | backpressure 协议检查；不是功能 coverpoint
ENC | i_cvo_ready | 1-bit | - | backpressure 协议检查；不是功能 coverpoint

## DEC Input Usage
DEC VIVO Input Usage
模块 | Input Port | 位宽 | 关联 coverpoint | 说明
DEC | i_clk | 1-bit | - | 协议/时序检查；不是功能 coverpoint
DEC | i_reset | 1-bit | - | reset 流程检查；不是功能 coverpoint
DEC | i_sreset | 1-bit | - | soft reset 流程检查；不是功能 coverpoint
DEC | i_ubwc_en | 1-bit | - | enable/idle 协议检查；不是功能 coverpoint
DEC | i_ci_valid | 1-bit | CVG-LOSSY | 用于采样 format/alen/meta_flag/alpha/lossy coverpoint
DEC | i_ci_input_type | 1-bit | - | 配置合法性检查；不是主要功能 coverpoint
DEC | i_ci_alen | [2 :0] | CVG-ALEN | alen coverpoint
DEC | i_ci_format | [4 :0] | CVG-FORMAT | format coverpoint
DEC | i_ci_metadata | [3 :0] | CVG-META-FLAG | ENC: metadata low bits/checker；DEC: meta_flag coverpoint
DEC | i_ci_lossy | 1-bit | CVG-LOSSY | lossy coverpoint
DEC | i_ci_alpha_mode | [1 :0] | CVG-CONSTANT-ALPHA | constant alpha coverpoint
DEC | i_ci_sb | [SB_WIDTH-1 :0] | - | slot 协议检查；不是功能 coverpoint
DEC | i_ci_xcoord | [12 -1 :0] | - | 不覆盖坐标；仅用于 golden lookup/debug
DEC | i_ci_ycoord | [10 -1 :0] | - | 不覆盖坐标；仅用于 golden lookup/debug
DEC | i_ci_fcnt | [4 -1 :0] | - | 多帧/slot 协议检查；不是功能 coverpoint
DEC | i_cvi_valid | 1-bit | - | 用于采样 compressed input；不是独立功能 coverpoint
DEC | i_cvi_data | [255 :0] | - | 数据一致性检查；不是 cover bin
DEC | i_cvi_last | 1-bit | - | 协议检查；不是功能 coverpoint
DEC | i_cvi_format | [5 -1 :0] | CVG-FORMAT | format coverpoint
DEC | i_cvi_xcoord | [12 -1 :0] | - | 不覆盖坐标；仅用于 golden lookup/debug
DEC | i_cvi_ycoord | [10 -1 :0] | - | 不覆盖坐标；仅用于 golden lookup/debug
DEC | i_cvi_fcnt | [4 -1 :0] | - | 多帧/slot 协议检查；不是功能 coverpoint
DEC | i_co_ready | 1-bit | - | backpressure 协议检查；不是功能 coverpoint
DEC | i_rvo_ready | 1-bit | - | backpressure 协议检查；不是功能 coverpoint

## Closure
Coverage Closure Criteria
项目 | 关闭条件 | 优先级
Format | 所有 format bins 在 ENC/DEC 至少各命中一次；Y/UV plane 分开统计 | P0
Alen | alen=0..7 至少各命中一次；payload beat/mask/last 与规则一致 | P0
Meta flag | normal、padding/invalid、force-full、FC、SC flag 均命中 | P0
DEC special modes | solid color、fastclear、constant alpha 均有有效 tile 命中，不统计 padding 区域 | P0
Resolution | 每个 resolution bin 至少 ENC/DEC 各跑一帧；非整 tile 不死锁 | P0
Lossy | NV12 lossy 和 RGBA8888 lossy 2:1 均覆盖；DEC 使用 decoder golden | P0
Coordinates | 不要求坐标覆盖率；仅在 first mismatch/debug dump 中记录坐标 | P1